## EXP
№ п/п | Наименование | Технические требования и характеристики |  | Кол-во, шт. | Срок поставки | Условия поставки | Вид транспорта | Точка поставки, адрес
Бумажная продукции |  | Параметры
1 | ПКС-7АМ | Сжимаемый газ | воздух
|  | Вид | стационарный
|  | Тип | поршневой
|  | Производительность, м3/мин | 7
|  | Давление, кгс/см2 | 7
|  | Мощность двигателя, кВт | 2х30,0
|  | Частота вращения коленчатого вала | 1470
|  | Габариты, м | 1,87х1,65х1,14
|  | Масса, кг | 1100
|  | Охлаждение | воздушное
2 | ПКС-10,5АМ | Сжимаемый газ | воздух
|  | Вид | стационарный
|  | Тип | поршневой
|  | Производительность, м3/мин | 7
|  | Давление, кгс/см2 | 7
|  | Мощность двигателя, кВт | 2х30,0
|  | Частота вращения коленчатого вала | 1460
|  | Габариты, м | 2,10х1,70х1,07
|  | Масса, кг | 1450
|  | Охлаждение | воздушное
3 | ПКС-5,25 | Сжимаемый газ | воздух
|  | Вид | передвижной
|  | Тип | поршневой
|  | Производительность, м3/мин | 5.25
|  | Давление, кгс/см2 | 7
|  | Частота вращения коленчатого вала | 1475
|  | Габариты, м | 3,31х1,86х1,47
|  | Масса, кг | 1015
|  | Объем воздухосборника, м3 | 0.045
|  | Потребляемая мощность, кВт | 37
4 | 2ВУ0,25-0,3/7,3М4 | Производит. по сжатому воздуху, м3/мин | 0.3
|  | Мощность двиг. кВт | 3
|  | Частота вращения, об/мин | 1170
|  | Объем ресивера, л | 230
|  | Масса, кг | 210
|  | Габаритные размеры, мм | 1560х560х1009
5 | GM 25-300 | Тип компрессора | поршневой
|  | Производительность, л/мин | 285
|  | Рабочее давление, бар | 10
|  | Мощность, кВт | 1.85
|  | Тип двигателя | электрический
|  | Объем ресивера, л | 24
|  | Номинальное число оборотов, мин -1 | 2850
|  | Напряжение, В | 220
|  | Шум, дБ | 75
|  | Габариты, д/ш/в | 630х320х620
|  | Масса ,не более , кг | 29
|  | Режим работы | непрерывный
Двигатель:
|  | Привод | прямая передача
|  | Мощность номинальная, кВт | 1.85
|  | Частота вращения, мин-1 | 2850
|  | Охлаждение двигателя | воздушное
1 | Бумага для множительной техники, формата А-3 (297х420) | плотность 80 г/м2; белизна 160% CIE; яркость 98% ISO – Maestro Special (1 пачка – 500 листов) |  | 15 | до 31.08.2012 | DDP (Инкотермс-2000) | Автотранспорт | 214020, г. Смоленск, ул. Попова, 7
2 | Бумага для множительной техники, формата А-4 (210х297) | плотность 80 г/м2; белизна 160% CIE; яркость 98% ISO – Maestro Special (1 пачка – 500листов) |  | 12500 | до 31.08.2012 | DDP (Инкотермс-2000) | Автотранспорт | 214020, г. Смоленск, ул. Попова, 7
3 | Бумага писчая для офиса, А-4 (210х297) | плотность 60 г/м2; белизна 92% (1 пачка – 250 листов) |  | 310 | до 31.08.2012 | DDP (Инкотермс-2000) | Автотранспорт | 214020, г. Смоленск, ул. Попова, 7
4 | Бумага для плоттера, формата (610х45,7м) | НР (C6019B) |  | 15 | до 31.08.2012 | DDP (Инкотермс-2000) | Автотранспорт | 214020, г. Смоленск, ул. Попова, 7
ИТОГО: |  |  |  | 12840