## Лист1
Позиция | Наименование и техническая характрестика | Тип, марка, обозначение документа, опросного листа | Код оборудования, изделия, материала | Завод-изготавитель | Единица измерения | Количество | Масса единицы, кг | Примечания
Элементы дооборудования телекоммуникационного шкафа:
| Микропроцессорная панель G1 для управления системой вентиляции WN-0201-05-00-011 | WN-0201-05-00-011 | ZPAS |  | компл | 1
| Модуль вентиляторный, потолочный, 380 x 380 mm, 4 вент. | PD4W/1 RAL 7035 | ZPAS |  | шт. | 1
| Шина заземления 30 х 4 х 420 мм | ZPAS WZ-1610-05-02-000 (WZ-SB13-00-02-000) (SZB-13-00-00/2) | ZPAS |  | компл. | 1
| Комплект кабелей заземления, 7 шт. (SZB-12-00-00/1) | WZ-SB12-00-01-000 | ZPAS |  | компл | 1
| Фальшпанель с матерчатым фильтром и щёточным кабельным вводом | WZ-SB76-00-00-011 | ZPAS |  | шт. | 1
| Полка 465 x 550 mm (до 100 кг) | SZB-00-00-24/2 | ZPAS |  | шт. | 2
| Нагреватель HVL 031 | HVL 031 (M1U-06-0015) | ZPAS |  | компл | 1
| Температурный датчик с проводом длиной 2 м WN-0201-06-00-000 | WN-0201-06-00-000 | ZPAS |  | компл | 1
| Осветительная панель 1U с микровыключателем WZ-3477-11-00-011 | WZ-3477-11-00-011 | ZPAS |  | компл | 1
| Выключатель для осветительной панели ZPAS WZ-SB00-50-01-000 (SZB-50-07) | WZ-SB00-50-01-000 | ZPAS |  | шт. | 1
| Комплект винт M6, квадратная гайка, шайба (10 шт) ZPAS T1Z-00-0002 | WZ-SB00-35-00-000 | ZPAS |  | шт. | 10
| Каналообразующий мультиплексор SDH Nateks в составе: |  |  | ЗАО «НТЦ НАТЕКС»
| Шасси мультиплексора FG-FOM155L2 c АC блоком питания, модулем вентиляторов, задней кросс платой | FG-FOM155L2-CORE (АC) |  |  | компл | 1
| Процессорный модуль с двумя местами под оптические приемо-передатчики STM-4/1 | FG-FOM155L2-MB-L4, V1 |  |  | компл | 1
| Модуль двух оптических интерфейсов STM-1 не включая SFP модули приемо-передатчиков | FG-FOM155L2-2xSTM-1 |  |  | компл | 1
| Трибутарный модуль 21xE1 (120 Ohm) | FG-FOM155L2-21xE1-Trib-12 |  |  | компл | 1
| Модуль 6xFE с функцией L2 свича (6 LAN,2 WAN) | FG-FOM155L2-6xFE-L2 |  |  | компл | 1
| Кабель подключения AC источника питания | FG-FOM155L2-CAB-AC-POW |  |  | шт. | 1
| Кабель для 21xE1 от платы до панели DDF на 11 потоков Е1 (длина 2м) | FG-FOM155L2-21xE1-Cab |  |  | шт. | 2
| Оптический п/п S1.1, двухволоконный LC SFP, 1310 нм, линейная скорость 155 Мбит/с, 15км; перекрываемое затухание от 13 до 20 дБ | FG-FO-S1.1 |  |  | шт. | 2
| Оптический п/п S4.1, двухволоконный LC SFP, 1310 нм, линейная скорость 622 Мбит/с, 15км; перекрываемое затухание от 13 до 20 дБ | FG-FO-S4.1 |  |  | шт. | 2
| Заглушка | FG-FOM155L2-DUM |  |  | шт. | 1
| Гибкий мультиплексор ТС-30 в составе: |  |  | ЗАО "Борисоглебские системы связи"
| Модуль базовый-19. Каркас шириной 19". Количество платомест – 20 | МБ-19-20 |  |  | компл | 1
Позиция | Наименование и техническая характрестика | Тип, марка, обозначение документа, опросного листа | Код оборудования, изделия, материала | Завод-изготавитель | Единица измерения | Количество | Масса единицы, кг | Примечания
| Модуль приемо-передатчиков на 8 направлений передачи (потоки Е1) | ПП-08 |  |  | компл | 1
| Вторичный источник питания от источника постоянного тока напряжением 36-72В. | ИП-13М |  |  | компл | 2
| Модуль на 5 каналов ТЧ с 2/4 проводными окончаниями и сигнализацией E&M | ТЧ-01 |  |  | компл | 2
| Модуль контроля и сигнализации ТС-30-БСС с поддержкой SNMP (с ПО управления) | КС-04 |  |  | компл | 1
| Модуль преобразователя (конвертера) протоколов сигнализации в потоке Е1(PRI EDSS, R2, R1,5, FXO, FXS, 1F, 2F, индуктивная) | ПС-01Б |  |  | компл | 1
| Модуль на 16 каналов прямых абонентов для подключения телефонных аппаратов | АК-16 |  |  | компл | 1
| Универсальный транспорант сигнализации для стоек КМЧ и СПУ | ТСР |  |  | компл | 1
| Блок питания 220/48В | ИПС-300 220/60(48В) 4А |  |  | шт. | 1
Кроссовое оборудование
| Рама 19" для крепления 18-и плинтов типа Krone, 4U, углубленные | KR-19-FRAME-CON-180 |  |  | шт. | 1
| Плинт размыкаемый на 10 пар (аналог Krone), для крепления на штанге,маркировка 0-9 | KR-PLP-10-BRK-0 |  |  | шт. | 18
| Модульная рамка с табличкой (откидная) | 6089 2 015-01 |  |  | шт. | 18
| Патч-панель 19", 24хRJ-45, Cat.6, экран. 110 IDC Hyperline | PP-19-24-8P8C-C6-SH-110DL |  |  | шт. | 3
| Горизонтальный кабельный организатор 38x76мм фронт, 25x102мм тыл, 19", 1U | WMPLSE |  |  | шт. | 7
| Панель 7-ми розеточная под UPS | #7240260 |  |  | шт. | 1
| DK Блок розеток 7 розеток с выкл. | #7240220 |  |  | шт. | 1
| Оптический патч-корд Дуплекс FC-LC Single mode 1м | FC-9-FC-LC-PC-1M |  |  | шт. | 4
| Оптический патч-корд Дуплекс FC-LC Single mode 2м | FC-9-FC-LC-PC-2M |  |  | шт. | 4
| Концентратор телефонных линий КТЛ-5М | КТЛ-5М |  |  | шт. | 1
| Mаршрутизатор Cisco 2901 в составе: |  |  | ООО «РИТМ-ИТ»
| Маршрутизатор CISCO2901-V/K9 | CISCO2901-V/K9 |  |  | компл | 1
| Модуль VWIC3-2MFT-G.703 | VWIC3-2MFT-G.703 |  |  | шт. | 1
| Модуль HWIC-4ESW | HWIC-4ESW |  |  | шт. | 1
| Коммутатор Cisco Catalyst 2960 24 10/100 + 2 10/100/1000, LAN Base Image | WS-C2960-24TT-L |  |  | шт. | 1
| 2-портовый усовершенствованный асинхронный сервер RS-232 в Ethernet MOXA NPort 5210A | 6049042 |  | MOXA | компл | 2
Позиция | Наименование и техническая характрестика | Тип, марка, обозначение документа, опросного листа | Код оборудования, изделия, материала | Завод-изготавитель | Единица измерения | Количество | Масса единицы, кг | Примечания
ИПБ в составе:
| APC Service Bypass Panel- 100-240V; 30A; BBM; Hardwire Input/Output | SBP3000 |  |  | компл | 1
| Источник бесперебойного питания APC Smart-UPS RT 2000VA RM 230V SURT2000RMXLI | SURT2000RMXLI |  |  | компл | 1
| Батарейный блок APC Smart-UPS RT 48V RM Battery Pack SURT48RMXLBP2U | SURT48RMXLBP2U |  |  | компл | 2
| UPS Network Management Cards AP9618 | AP9618 |  |  | шт. | 1
Кабеля разьемы автоматы
| Кабель силовой гибкий ПВС 3х2,5 (220/380В) | ПВС 3х2,5 |  |  | м | 30
| Провод ПВ-3х16 желто-зеленый | ПВ-3х16 ж/з |  |  | м | 30
| Провод ПВ-3х6,0 желто-зеленый | ПВ-3х6 ж/з |  |  | м | 30
| Наконечник кабельный (медный) D16,0 кв.мм |  |  |  | шт. | 2
| Наконечник кабельный (медный) D6,0 кв.мм |  |  |  | шт. | 22
| Трубка гофрированная, легкая, из ПВХ, диаметр 20 мм (с протяжкой) | 10120 |  |  | м | 100
| Автоматический выключатель 25А, 1P, 6kA, 1 Мод, DX Standard | 03388 |  |  | шт. | 1
| Кабель-канал перфорированный Lina-25 40x40 | 36206 |  |  | м | 4
| Кабель ВВГнг 3х2,5 |  |  |  | м. | 30
| Кабельные стяжки нейлоновые 3х150 |  |  |  | шт. | 100
| Кабельные стяжки 4х200 для температур от –40С0 до +85 С0 |  |  |  | шт. | 100
| Розетка двойная c заземляющим контактом для внешней проводки |  |  |  | шт. | 1
| Разъем RJ-45 |  |  |  | шт. | 50
| Колпачки изолирующие RJ-45 (синий) |  |  |  | шт. | 50
| Коробка Legrand Plexo 921 26 (80x80x45) |  |  |  | шт. | 1
| Кабель витая пара UTP (U/UTP), категория 5e, 4 пары (24 AWG), многожильный (patch), серый (305 м) UTP4-C5e-PATCH-GY |  |  |  | м. | 100