## REM
Приложение к ТЗ (лот 308A, ремонт)
№ п/п | Наименование | Технические требования и характеристики | Кол-во, шт. | Предельная стоимость, тыс. руб. с НДС | Срок поставки | Условия поставки | Вид транспорта | Точка поставки, адрес
Электродвигатели
1 | ДКУ 112-120/120-3,0-220 | Полезная мощность, 120/120 Вт
Напряжение, 220 В
Ток, ¯1,0/~1,22 А
Род тока, постоянный/переменный
Номинальная частота вращения, 3000 мин-1
КПД, 54%
Режим работы по ГОСТ 183, S4
Конструктивное исполнение по по способу монтажа, ГОСТ2479, IМ 3601
Масса, не более, 4,4 кг
Установленная безотказная наработка, не менее, 1500 час
Средний срок службы, не менее, 1700 час
Степень искрения электродвигателя при нормальной нагрузке по ГОСТ183, 1 1\2
Направление вращения (со стороны противоположной коллектору),правое
Класс нагревостойкости изоляции по ГОСТ 8865, В
Степень защиты по ГОСТ 14254, 1Р10
Габарит по ГОСТ 13267, 63
Смазка для подшипников по ГОСТ 6267, циатим-221
Комплект поставки - электродвигатель + гайка для крепления.
2 | ДКУ 112-90/90-3,0-220 | Полезная мощность, 90/90 Вт
Напряжение, 220 В
Ток, ¯0,9/~1,27 А
Род тока, постоянный/переменный
Номинальная частота вращения, 3000 мин-1
КПД, 54%
Режим работы по ГОСТ 183, S4
Конструктивное исполнение по по способу монтажа, ГОСТ2479, IМ 3601
Масса, не более, 4,4 кг
Установленная безотказная наработка, не менее, 1500 час
Средний срок службы, не менее, 1700 час
Степень искрения электродвигателя при нормальной нагрузке по ГОСТ183, 1 1\2
Направление вращения (со стороны противоположной коллектору),правое
Класс нагревостойкости изоляции по ГОСТ 8865, В
Степень защиты по ГОСТ 14254, 1Р10
Габарит по ГОСТ 13267, 63
Смазка для подшипников по ГОСТ 6267, циатим-221
Комплект поставки - электродвигатель + гайка для крепления.
3 | ДКУ 112-120/90-3,0-220 | Полезная мощность, 120/90 Вт
Напряжение, 220 В
Ток, ¯1,0/~1,22 А
Род тока, постоянный/переменный
Номинальная частота вращения, 3000 мин-1
КПД, 54%
Режим работы по ГОСТ 183, S4
Конструктивное исполнение по по способу монтажа, ГОСТ2479, IМ 3601
Масса, не более, 4,4 кг
Установленная безотказная наработка, не менее, 1500 час
Средний срок службы, не менее, 1700 час
Степень искрения электродвигателя при нормальной нагрузке по ГОСТ183, 1 1\2
Направление вращения (со стороны противоположной коллектору),правое
Класс нагревостойкости изоляции по ГОСТ 8865, В
Степень защиты по ГОСТ 14254, 1Р10
Габарит по ГОСТ 13267, 63
Смазка для подшипников по ГОСТ 6267, циатим-221
Комплект поставки - электродвигатель + гайка для крепления.
4 | ДКУ 112-140/110-3,5-220 | Полезная мощность, 140/110 Вт
Напряжение, 220 В
Ток, ¯1,45/~1,7 А
Род тока, постоянный/переменный
Номинальная частота вращения, 3500 мин-1
КПД, 54%
Режим работы по ГОСТ 183, S4
Конструктивное исполнение по по способу монтажа, ГОСТ2479, IМ 3601
Масса, не более, 4,4 кг
Установленная безотказная наработка, не менее, 1500 час
Средний срок службы, не менее, 1700 час
Степень искрения электродвигателя при нормальной нагрузке по ГОСТ183, 1 1\2
Направление вращения (со стороны противоположной коллектору),правое
Класс нагревостойкости изоляции по ГОСТ 8865, В
Степень защиты по ГОСТ 14254, 1Р10
Габарит по ГОСТ 13267, 63
Смазка для подшипников по ГОСТ 6267, циатим-221
Комплект поставки - электродвигатель + гайка для крепления.
5 | ДКУ 112-100/100-2,2-220 | Полезная мощность, 100/100 Вт
Напряжение, 220 В
Ток, ¯1,12/~1,45 А
Род тока, постоянный/переменный
Номинальная частота вращения, 3000 мин-1
КПД, 54%
Режим работы по ГОСТ 183, S4
Конструктивное исполнение по по способу монтажа, ГОСТ2479, IМ 3601
Масса, не более, 4,4 кг
Установленная безотказная наработка, не менее, 1500 час
Средний срок службы, не менее, 1700 час
Степень искрения электродвигателя при нормальной нагрузке по ГОСТ183, 1 1\2
Направление вращения (со стороны противоположной коллектору),правое
Класс нагревостойкости изоляции по ГОСТ 8865, В
Степень защиты по ГОСТ 14254, 1Р10
Габарит по ГОСТ 13267, 63
Смазка для подшипников по ГОСТ 6267, циатим-221
Комплект поставки - электродвигатель + гайка для крепления.
6 | АБ63В4 | Полезная мощность, Вт 0,37
Напряжение, В 220\380
Род тока, переменный
Номинальная частота вращения, мин-1 1320 мин-1
КПД, % 68
Режим работы по ГОСТ 183
Конструктивное исполнениепо по способу монтажа, ГОСТ2479
Масса, не более, кг 5,2
Направление вращения (со стороны противоположной коллектору),правое
Класс нагревостойкости изоляции по ГОСТ 8865,В
Степень защиты по ГОСТ 14254
Габарит по ГОСТ 13267
Кратность пускового тока не менее 4,5
Кратность макс. момента не менее 2,2
Кратность пускового момента не менее 2
Комплект поставки - электродвигатель + крыльчатка металлическая + гайка для крепления.
7 | АБ63А4ВУ1(УХЛ1) | Полезная мощность, 250 Вт
Напряжение, 220/380 В
Род тока, переменный
Номинальная частота вращения, 1320 мин-1
КПД, 68%
Режим работы по ГОСТ 183
Конструктивное исполнениепо по способу монтажа, ГОСТ2479, IM3281
Масса, не более, 5,6 кг
Направление вращения (со стороны противоположной коллектору),правое
Класс нагревостойкости изоляции по ГОСТ 8865, В
Степень защиты по ГОСТ 14254
Габарит по ГОСТ 13267
Кратность пускового тока не менее 5
Кратность макс. момента не менее 2,2
Кратность пускового момента не менее 2
Комплект поставки - электродвигатель + крыльчатка металлическая + гайка для крепления.
8 | ДКУ-112 | Полезная мощность, 110/140 Вт
Напряжение, 220 В
Ток, 1,7\1,45 А
Род тока, постоянный/переменный
Номинальная частота вращения, 3500 мин-1
КПД, 54%
Режим работы по ГОСТ 183, S4
Конструктивное исполнение по по способу монтажа, ГОСТ2479, IМ 3601
Масса, не более, 4,4 кг
Установленная безотказная наработка, не менее, 1500 час
Средний срок службы, не менее, 1700 час
Степень искрения электродвигателя при нормальной нагрузке по ГОСТ183, 1 1\2
Направление вращения (со стороны противоположной коллектору),правое
Класс нагревостойкости изоляции по ГОСТ 8865, В
Степень защиты по ГОСТ 14254, 1Р10
Габарит по ГОСТ 13267, 63
Смазка для подшипников по ГОСТ 6267, циатим-221
Комплект поставки - электродвигатель + гайка для крепления.
Генераторы |  |  | 0 | 0
1 | АД 20-Т400 (АД-20С-Т400-1Р, ДЭС 20) | Топливо-дизель
Тип запуска электрический стартер 12 В
Охлаждение - принудительное водовоздушное
Генератор BEARFORD WT-184F
Тип электрогенератора - бесщеточный с самовозбуждением
Номинальная выходная мощность, 25 кВа
Максимальная выходная мощность, 27,5 кВа
Коэфициент мощности, cosф 0,8
Частота, 50 Гц
Номинальное выходное напряжение, 230 / 400 В
Автоматический регулятор напряжения AVR
Модель двигателя BEARFORD K4100
Объем двигателя, 3,61 л
Мощность двигателя, 30 кВт
Расположение клапанов - рядное, вертикальное
Диаметр цилиндра/ход поршня, 110 мм/115 мм
Вместимость масляной системы, 13 л
Потребление топлива 258 г/кВт*ч
Объём топливного бака 65 л
Габаритные размеры, 1800X700X1200 мм
Масса, 575 кг
2 | GEKO Super Silent 11001 E-S/MEDA, (переносной) | Двигатель - Mitsubishi S3L2
Число цилиндров - 3
Частота вращения, 1500 об/мин
Топливо-дизельное
Вместимость масляной системы - 3,7 л
Мощность двигателя - 9,6 кВт
Охлаждение двигатель/генератор - жидкостное/воздушное
Мощность (1ф), 11700 ВА
Макс. ток (1ф), 17 А
Частота тока, 50 Гц
Тип генератора - синхронный
Степень защиты генератора - IP 23
Вместимость топливного бака, 250 л
Продолжительность работы на одной заправке со 100% / 50% нагрузкой, ч 60/120
Масса, 455 кг
Габаритные размеры, 1560х735х1160 мм
Уровень шума, 57 дБ(А)
3 | Geko Die Robusten 4400 ED - А/HHBA (переносной) | Двигатель - Honda GX 270 Low Noise
Число цилиндров - 1
Частота вращения, 3000 об/мин
Топливо-бензин
Вместимость масляной системы - 1,1 л
Мощность двигателя - 5,4 кВт
Охлаждение двигатель/генератор - воздушное/воздушное
Мощность (3ф), 4100 ВА
Мощность (1ф), 3800 ВА
Макс. ток (3ф), 5,9 А
Макс. ток (3ф), 16,5 А
Частота тока, 50 Гц
Степень защиты генератора - IP 54
Вместимость топливного бака, 5,9 л
Продолжительность работы на одной заправке со 100% / 50% нагрузкой, ч 2/3,8
Масса, 72 кг/77 кг (с аккумулятором)
Габаритные размеры, 740х500х530 мм
Уровень шума, 70 дБ
4 | Трехфазный генератор Вепрь АБП 20-Т400/230 ВБ-БС (стационарный) | Максимальная выходная мощность, 22 кВа
Сила тока - 28,9 А
Топливо-бензин
Расход топлива - 5,5 л/ч
Вместимость топливного бака - 36 л
Уровень шума - 76 дБ
Тип генератора - трехфазный генератор, щеточный компаунд
Модель двигателя - Vanguard (Briggs & Stratton)
Тип двигателя - 4-х тактный, одноцилиндровый
Система охлаждения - воздушная
Расположение клапанов - верхнее
Максимальная мощность, 22 л.с.
Запуск - электро
Габариты - 100,6х54х107
Масса - 200 кг
Продолжительность работы на одной заправке - 6,5 ч
1 | Двигатель эл.с крыльчаткой АБ63А4ВУ1 | Полезная мощность, 250 Вт, Напряжение, 220/380 В, Род тока, переменный, Номинальная частота вращения, 1320 мин-1, КПД, 68%, режим работы по ГОСТ 183/, конструктивное исполнениепо по способу монтажа, ГОСТ2479, IM3281 | 14 |  | в течение 60 календарных дней с момента заключения договора | DDP (ИНКОТЕРМС 2000) | автотранспорт или ж/д. | 214031 г. Смоленск ул Индустриальная 5
2 | Электродвигатель ДКУ-112-120-3 IM1001лап | Полезная мощность, 110/140 Вт, Напряжение, 220 В, Ток, 1,7\1,45 А, Род тока, постоянный/переменный, номинальная частота вращения, 3500 мин-1, КПД, 54%, режим работы по ГОСТ 183, S4, исполнение - на лапах, Масса, не более, 4,4 кг | 18 |  | в течение 60 календарных дней с момента заключения договора | DDP (ИНКОТЕРМС 2000) | автотранспорт или ж/д. | 214031 г. Смоленск ул Индустриальная 5
3 | Электродвигатель ДКУ-112-120-3 IM3601фл. | Полезная мощность, 110/140 Вт, Напряжение, 220 В, Ток, 1,7\1,45 А, Род тока, постоянный/переменный, номинальная частота вращения, 3500 мин-1, КПД, 54%, режим работы по ГОСТ 183, S4, Конструктивное исполнение по по способу монтажа, ГОСТ2479, IМ 3601, Масса, не более, 4,4 кг | 24 |  | в течение 60 календарных дней с момента заключения договора | DDP (ИНКОТЕРМС 2000) | автотранспорт или ж/д. | 214031 г. Смоленск ул Индустриальная 5
ИТОГО: |  |  | 56

## EXP
Приложение к ТЗ (лот 308A, эксплуатация)
№ п/п | Наименование | Технические требования и характеристики | Кол-во, шт. | Предельная стоимость, тыс. руб. с НДС | Срок поставки | Условия поставки | Вид транспорта | Точка поставки, адрес
Электродвигатели
1 | ДКУ 112-120/120-3,0-220 | Полезная мощность, 120/120 Вт
Напряжение, 220 В
Ток, ¯1,0/~1,22 А
Род тока, постоянный/переменный
Номинальная частота вращения, 3000 мин-1
КПД, 54%
Режим работы по ГОСТ 183, S4
Конструктивное исполнение по по способу монтажа, ГОСТ2479, IМ 3601
Масса, не более, 4,4 кг
Установленная безотказная наработка, не менее, 1500 час
Средний срок службы, не менее, 1700 час
Степень искрения электродвигателя при нормальной нагрузке по ГОСТ183, 1 1\2
Направление вращения (со стороны противоположной коллектору),правое
Класс нагревостойкости изоляции по ГОСТ 8865, В
Степень защиты по ГОСТ 14254, 1Р10
Габарит по ГОСТ 13267, 63
Смазка для подшипников по ГОСТ 6267, циатим-221
Комплект поставки - электродвигатель + гайка для крепления.
2 | ДКУ 112-90/90-3,0-220 | Полезная мощность, 90/90 Вт
Напряжение, 220 В
Ток, ¯0,9/~1,27 А
Род тока, постоянный/переменный
Номинальная частота вращения, 3000 мин-1
КПД, 54%
Режим работы по ГОСТ 183, S4
Конструктивное исполнение по по способу монтажа, ГОСТ2479, IМ 3601
Масса, не более, 4,4 кг
Установленная безотказная наработка, не менее, 1500 час
Средний срок службы, не менее, 1700 час
Степень искрения электродвигателя при нормальной нагрузке по ГОСТ183, 1 1\2
Направление вращения (со стороны противоположной коллектору),правое
Класс нагревостойкости изоляции по ГОСТ 8865, В
Степень защиты по ГОСТ 14254, 1Р10
Габарит по ГОСТ 13267, 63
Смазка для подшипников по ГОСТ 6267, циатим-221
Комплект поставки - электродвигатель + гайка для крепления.
3 | ДКУ 112-120/90-3,0-220 | Полезная мощность, 120/90 Вт
Напряжение, 220 В
Ток, ¯1,0/~1,22 А
Род тока, постоянный/переменный
Номинальная частота вращения, 3000 мин-1
КПД, 54%
Режим работы по ГОСТ 183, S4
Конструктивное исполнение по по способу монтажа, ГОСТ2479, IМ 3601
Масса, не более, 4,4 кг
Установленная безотказная наработка, не менее, 1500 час
Средний срок службы, не менее, 1700 час
Степень искрения электродвигателя при нормальной нагрузке по ГОСТ183, 1 1\2
Направление вращения (со стороны противоположной коллектору),правое
Класс нагревостойкости изоляции по ГОСТ 8865, В
Степень защиты по ГОСТ 14254, 1Р10
Габарит по ГОСТ 13267, 63
Смазка для подшипников по ГОСТ 6267, циатим-221
Комплект поставки - электродвигатель + гайка для крепления.
4 | ДКУ 112-140/110-3,5-220 | Полезная мощность, 140/110 Вт
Напряжение, 220 В
Ток, ¯1,45/~1,7 А
Род тока, постоянный/переменный
Номинальная частота вращения, 3500 мин-1
КПД, 54%
Режим работы по ГОСТ 183, S4
Конструктивное исполнение по по способу монтажа, ГОСТ2479, IМ 3601
Масса, не более, 4,4 кг
Установленная безотказная наработка, не менее, 1500 час
Средний срок службы, не менее, 1700 час
Степень искрения электродвигателя при нормальной нагрузке по ГОСТ183, 1 1\2
Направление вращения (со стороны противоположной коллектору),правое
Класс нагревостойкости изоляции по ГОСТ 8865, В
Степень защиты по ГОСТ 14254, 1Р10
Габарит по ГОСТ 13267, 63
Смазка для подшипников по ГОСТ 6267, циатим-221
Комплект поставки - электродвигатель + гайка для крепления.
5 | ДКУ 112-100/100-2,2-220 | Полезная мощность, 100/100 Вт
Напряжение, 220 В
Ток, ¯1,12/~1,45 А
Род тока, постоянный/переменный
Номинальная частота вращения, 3000 мин-1
КПД, 54%
Режим работы по ГОСТ 183, S4
Конструктивное исполнение по по способу монтажа, ГОСТ2479, IМ 3601
Масса, не более, 4,4 кг
Установленная безотказная наработка, не менее, 1500 час
Средний срок службы, не менее, 1700 час
Степень искрения электродвигателя при нормальной нагрузке по ГОСТ183, 1 1\2
Направление вращения (со стороны противоположной коллектору),правое
Класс нагревостойкости изоляции по ГОСТ 8865, В
Степень защиты по ГОСТ 14254, 1Р10
Габарит по ГОСТ 13267, 63
Смазка для подшипников по ГОСТ 6267, циатим-221
Комплект поставки - электродвигатель + гайка для крепления.
6 | АБ63В4 | Полезная мощность, Вт 0,37
Напряжение, В 220\380
Род тока, переменный
Номинальная частота вращения, мин-1 1320 мин-1
КПД, % 68
Режим работы по ГОСТ 183
Конструктивное исполнениепо по способу монтажа, ГОСТ2479
Масса, не более, кг 5,2
Направление вращения (со стороны противоположной коллектору),правое
Класс нагревостойкости изоляции по ГОСТ 8865,В
Степень защиты по ГОСТ 14254
Габарит по ГОСТ 13267
Кратность пускового тока не менее 4,5
Кратность макс. момента не менее 2,2
Кратность пускового момента не менее 2
Комплект поставки - электродвигатель + крыльчатка металлическая + гайка для крепления.
7 | АБ63А4ВУ1(УХЛ1) | Полезная мощность, 250 Вт
Напряжение, 220/380 В
Род тока, переменный
Номинальная частота вращения, 1320 мин-1
КПД, 68%
Режим работы по ГОСТ 183
Конструктивное исполнениепо по способу монтажа, ГОСТ2479, IM3281
Масса, не более, 5,6 кг
Направление вращения (со стороны противоположной коллектору),правое
Класс нагревостойкости изоляции по ГОСТ 8865, В
Степень защиты по ГОСТ 14254
Габарит по ГОСТ 13267
Кратность пускового тока не менее 5
Кратность макс. момента не менее 2,2
Кратность пускового момента не менее 2
Комплект поставки - электродвигатель + крыльчатка металлическая + гайка для крепления.
8 | ДКУ-112 | Полезная мощность, 110/140 Вт
Напряжение, 220 В
Ток, 1,7\1,45 А
Род тока, постоянный/переменный
Номинальная частота вращения, 3500 мин-1
КПД, 54%
Режим работы по ГОСТ 183, S4
Конструктивное исполнение по по способу монтажа, ГОСТ2479, IМ 3601
Масса, не более, 4,4 кг
Установленная безотказная наработка, не менее, 1500 час
Средний срок службы, не менее, 1700 час
Степень искрения электродвигателя при нормальной нагрузке по ГОСТ183, 1 1\2
Направление вращения (со стороны противоположной коллектору),правое
Класс нагревостойкости изоляции по ГОСТ 8865, В
Степень защиты по ГОСТ 14254, 1Р10
Габарит по ГОСТ 13267, 63
Смазка для подшипников по ГОСТ 6267, циатим-221
Комплект поставки - электродвигатель + гайка для крепления.
Генераторы |  |  | 0 | 0
1 | АД 20-Т400 (АД-20С-Т400-1Р, ДЭС 20) | Топливо-дизель
Тип запуска электрический стартер 12 В
Охлаждение - принудительное водовоздушное
Генератор BEARFORD WT-184F
Тип электрогенератора - бесщеточный с самовозбуждением
Номинальная выходная мощность, 25 кВа
Максимальная выходная мощность, 27,5 кВа
Коэфициент мощности, cosф 0,8
Частота, 50 Гц
Номинальное выходное напряжение, 230 / 400 В
Автоматический регулятор напряжения AVR
Модель двигателя BEARFORD K4100
Объем двигателя, 3,61 л
Мощность двигателя, 30 кВт
Расположение клапанов - рядное, вертикальное
Диаметр цилиндра/ход поршня, 110 мм/115 мм
Вместимость масляной системы, 13 л
Потребление топлива 258 г/кВт*ч
Объём топливного бака 65 л
Габаритные размеры, 1800X700X1200 мм
Масса, 575 кг
2 | GEKO Super Silent 11001 E-S/MEDA, (переносной) | Двигатель - Mitsubishi S3L2
Число цилиндров - 3
Частота вращения, 1500 об/мин
Топливо-дизельное
Вместимость масляной системы - 3,7 л
Мощность двигателя - 9,6 кВт
Охлаждение двигатель/генератор - жидкостное/воздушное
Мощность (1ф), 11700 ВА
Макс. ток (1ф), 17 А
Частота тока, 50 Гц
Тип генератора - синхронный
Степень защиты генератора - IP 23
Вместимость топливного бака, 250 л
Продолжительность работы на одной заправке со 100% / 50% нагрузкой, ч 60/120
Масса, 455 кг
Габаритные размеры, 1560х735х1160 мм
Уровень шума, 57 дБ(А)
3 | Geko Die Robusten 4400 ED - А/HHBA (переносной) | Двигатель - Honda GX 270 Low Noise
Число цилиндров - 1
Частота вращения, 3000 об/мин
Топливо-бензин
Вместимость масляной системы - 1,1 л
Мощность двигателя - 5,4 кВт
Охлаждение двигатель/генератор - воздушное/воздушное
Мощность (3ф), 4100 ВА
Мощность (1ф), 3800 ВА
Макс. ток (3ф), 5,9 А
Макс. ток (3ф), 16,5 А
Частота тока, 50 Гц
Степень защиты генератора - IP 54
Вместимость топливного бака, 5,9 л
Продолжительность работы на одной заправке со 100% / 50% нагрузкой, ч 2/3,8
Масса, 72 кг/77 кг (с аккумулятором)
Габаритные размеры, 740х500х530 мм
Уровень шума, 70 дБ
4 | Трехфазный генератор Вепрь АБП 20-Т400/230 ВБ-БС (стационарный) | Максимальная выходная мощность, 22 кВа
Сила тока - 28,9 А
Топливо-бензин
Расход топлива - 5,5 л/ч
Вместимость топливного бака - 36 л
Уровень шума - 76 дБ
Тип генератора - трехфазный генератор, щеточный компаунд
Модель двигателя - Vanguard (Briggs & Stratton)
Тип двигателя - 4-х тактный, одноцилиндровый
Система охлаждения - воздушная
Расположение клапанов - верхнее
Максимальная мощность, 22 л.с.
Запуск - электро
Габариты - 100,6х54х107
Масса - 200 кг
Продолжительность работы на одной заправке - 6,5 ч
1 | Электродвигатель ДКУ-112-120-3 IM1001лап | Полезная мощность, 110/140 Вт, Напряжение, 220 В, Ток, 1,7\1,45 А, Род тока, постоянный/переменный, номинальная частота вращения, 3500 мин-1, КПД, 54%, режим работы по ГОСТ 183, S4, исполнение - на лапах, Масса, не более, 4,4 кг | 10 |  | в течение 60 календарных дней с момента заключения договора | DDP (ИНКОТЕРМС 2000) | автотранспорт или ж/д. | 214031 г. Смоленск ул Индустриальная 5
2 | Электростанция бензиновая FUBAG MS2400 | Тип генератора Синхронный, максимальная мощность, (LTP), кВА 2,4; Продолжительная мощность (COP), кВт 2,2; ном.напряжение, В ~220; номинальный ток, A 9,6; частота, Гц 50;класс защиты IP 23;тип двигателя 1-цилиндровый, 4-тактный, OHV; объём двигателя, куб. см 181; Топливо- Бензин; Объём бака, л 15 | 2 |  | в течение 60 календарных дней с момента заключения договора | DDP (ИНКОТЕРМС 2000) | автотранспорт или ж/д. | 214031 г. Смоленск ул Индустриальная 5
ИТОГО: |  |  | 12