## EXP
№ п/п | Наименование | Технические требования и характеристики | Кол-во | Срок поставки | Условия поставки | Вид транспорта | Точка поставки, адрес
1 | Лесная фреза FM 600 Profi - 2000 | Рабочая ширина в мм-1990
Трехточечная навеска –категория 3
Управление передаточным механизмом –одинаковым вращением
Привод – карданный вал
Входные обороты в минуту -1000
Максимальная мощность трактора в л.с.-150-200
Максимальное заглубление в почву. см – 5-7
Максимальное диаметр срезаемой растительности. См –до 35
Диаметр ротора. мм -600
Количество резцов, шт- 48
Частота вращения ротора. об/мин -1530
2 | ПЛУГ ЛЕСНОЙ модель ПКЛ-70А | Ширина захвата по дну борозды, м-0.7
Глубина пахоты, м-0.15
Производительность, км/час-2,2-2,5
Длинна, мм-2200
Ширина, мм-1770
Высота, мм-1650
Масса, кг-500
1 | Бур БКМ 311.97.01.000СБ 500 | Бур БКМ-311.97.01.000сб Д-360 | 1 | До 29.06.2012 | DDP (ИНКОТЕРМС 2000) | авто, ж/д | 214020, г. Смоленск, ул. Попова, д.7
2 | Бур шнековый лев.вращ. d360 L2500 | Бур шнековый лев.вращ. d360 L2500 | 2 | До 29.06.2012 | DDP (ИНКОТЕРМС 2000) | авто, ж/д | 214020, г. Смоленск, ул. Попова, д.7
3 | Бур шнековый прав.вращ. d360 L 2500 | Бур шнековый прав.вращ. d360 L 2500 | 3 | До 29.06.2012 | DDP (ИНКОТЕРМС 2000) | авто, ж/д | 214020, г. Смоленск, ул. Попова, д.7
4 | Забурник 66-06.01 300АСБ | Забурник 66-06.01 300АСБ | 36 | До 29.06.2012 | DDP (ИНКОТЕРМС 2000) | авто, ж/д | 214020, г. Смоленск, ул. Попова, д.7
5 | Палец шнека для бурильной установки | Палец шнека | 190 | До 29.06.2012 | DDP (ИНКОТЕРМС 2000) | авто, ж/д | 214020, г. Смоленск, ул. Попова, д.7
6 | Резец бурильный 66-06.01 400АСБ | Резец бурильный 66-06.01 400АСБ | 86 | До 29.06.2012 | DDP (ИНКОТЕРМС 2000) | авто, ж/д | 214020, г. Смоленск, ул. Попова, д.7
ИТОГО |  |  | 318