## REM
№ п/п | Наименование | Технические требования и характеристики | Кол-во, шт. | Срок поставки | Условия поставки | Вид транспорта | Точка поставки, адрес
Электро-,газосварочное оборудование
1 | Трансформатор сварочный (ТДМ-402) | ГОСТ 95-77 | 0
напряжение питающей сети-380(220)В
потребляемая мощность при номинальной нагрузке - 17,3кВт
Номинальный сварочный ток при ПН=60% - 400А
диапозон малых токов (ДМТ) 70-190А
диапозон больших токов (ДБТ) 170-460А
напряжение холостого хода при ДМТ 73-76В
напряжение холостого хода при ДБТ 60-64В
2 | Электродержатель (ЭД-40М "Корд-Универсал" 400А) | ГОСТ 14651-78 | 0
диаметр применяемых электродов,мм 2-6
сварочный ток,А: номинальный ПВ-60% 400
наибольший ПВ-35%, не более 500
сечение жилы подсоединяемого сварочного кабеля,мм2 50-70
угол закрепления электрода без подгиба,градус 0 до 270
3 | Резак универсальный (Р1-01АП) | ГОСТ 5191-79 | 0
толщина разрезаемой стали,мм 3-100
Давление газа, Мпа, не более кислорода горючего газа 0,003-0,12
расход газа,м3/ч, не более кислорода 10
расход газа,м3/ч, не более ацетилена 0,7
расход газа, м3/ч, не более пропана природного газа 0,42 1,0
4 | комплект резак-горелка пропановый КРГП | ГОСТ 5191-79 | 0
для резака РЗП
номер наружного мундштука 1П
номер внутреннего мундштука 4
толщина разрезаемой стали,мм 50-100
расход кислорода, не более, м.куб/час 2,3
расход пропана, не более, м.куб/час 0,60
расход режущего кислорода, не более,м.куб/час 11,5
5 |  | ГОСТ 5191-79 | 0
для горелки ГЗУ
номер наконечника 4П
толщина свариваемой стали, мм 2,0-4,0
расход газов, литров/час кислород 700-1400
расход газов, литров/час пропан-бутан 200-400
длина ядра пламени, не менее, мм 10
6 | Редуктор пропановый (БПО-5-4) | ГОСТ 13861-69 | 0
наибольшая пропускная способность, м3/ч 5
наибольшее давление газа на выходе, Мпа 2,5
наибольшее рабочее давление, Мпа 0,3
7 | Редуктор ацетиленовый (БАО-5-4) | ГОСТ 13861-69 | 0
наибольшая пропускная способность, м3/ч 5
наибольшее давление газа на выходе, Мпа 2,5
наибольшее рабочее давление, Мпа 0,15
8 | Редуктор кислородный (БКО-50-4) | ГОСТ 13861-69 | 0
наибольшая пропускная способность, м3/ч 50
наибольшее давление газа на выходе, Мпа 20
наибольшее рабочее давление, Мпа 1,25
9 | Рукав ацетиленовый | ГОСТ 9356-75 | 0
класс 1
диаметры:6, 9мм
для подачи ацетилена, природного газа, водорода,угл.газа,аргона,азота
для сварки и резки металлов
рабочее давление 6,3атм.
10 | Рукав кислородный | ГОСТ 9356-75 | 0
класс 3
диаметры:6, 9мм
для подачи кислорода
для сварки и резки металлов
рабочее давление 20атм.
1 | Инвертор сварочный BLUEWELD 184/1 160А | BLUEWELD 184/1 160А, шт. | 1 | До 29.05.2012 | DDP (ИНКОТЕРМС 2000) | авто/жд | 214031, г. Смоленск, ул. Индустриальная, д.5
2 | Электрододержатель ЭД-31 315А | ЭД-31 315А | 4 | До 29.05.2012 | DDP (ИНКОТЕРМС 2000) | авто/жд | 214031, г. Смоленск, ул. Индустриальная, д.5
ИТОГО: |  |  | 5

## EXP
№ п/п | Наименование | Технические требования и характеристики | Кол-во, шт. | Срок поставки | Условия поставки | Вид транспорта | Точка поставки, адрес
Электро-,газосварочное оборудование
1 | Горелка ГЗ 05 |  | 1 | До 29.05.2012 | DDP (ИНКОТЕРМС 2000) | авто/жд | 214031, г. Смоленск, ул. Индустриальная, д.5
2 | Инвертор сварочный BLUEWELD 184/1 160А | BLUEWELD 184/1 160А, шт. | 5 | До 29.05.2012 | DDP (ИНКОТЕРМС 2000) | авто/жд | 214031, г. Смоленск, ул. Индустриальная, д.5
3 | Полуавтомат свар.ПАСИ 180 7,5 кВт | ПАСИ 180 7,5 кВт, шт. | 1 | До 29.05.2012 | DDP (ИНКОТЕРМС 2000) | авто/жд | 214031, г. Смоленск, ул. Индустриальная, д.5
4 | Редуктор кислор.БКО 50 4 | БКО 50 4, шт. | 4 | До 29.05.2012 | DDP (ИНКОТЕРМС 2000) | авто/жд | 214031, г. Смоленск, ул. Индустриальная, д.5
5 | Редуктор пропан.БПО 5 4 | БПО 5 4, шт. | 3 | До 29.05.2012 | DDP (ИНКОТЕРМС 2000) | авто/жд | 214031, г. Смоленск, ул. Индустриальная, д.5
6 | Резак пропан.РЗП Джет /2,3,4/ | РЗП Джет /2,3,4/, шт. | 3 | До 29.05.2012 | DDP (ИНКОТЕРМС 2000) | авто/жд | 214031, г. Смоленск, ул. Индустриальная, д.5
7 | Электрододержатель ЭД-31 315А | ЭД-31 315А, шт. | 16 | До 29.05.2012 | DDP (ИНКОТЕРМС 2000) | авто/жд | 214031, г. Смоленск, ул. Индустриальная, д.5
ИТОГО: |  |  | 33