## Рем
Приложение к ТЗ (лот 310С, ремонт)
| Заместитель директора по техническим вопросам - главный инженер филиала ОАО "МРСК Центра" -"Смоленскэнерго" Н.П. Киреенко |  |  | "___" __________ 2012 г.________________________подпись
№ п/п | Наименование | Технические требования и характеристики | Кол-во, шт. | Предельная стоимость, тыс. руб. с НДС | Срок поставки | Условия поставки | Вид транспорта | Точка поставки, адрес
средства малой механизации
1 | ЛС 42 стенд балансировочный | ГОСТ Р 51151-98 | 0 | 0
балансировка колес весом до 65кг
5 программ ALU
автоматический режим калибровки и самодиагностики
набор конусов для различных дисков
синтезатор речи
довод дисков
2 | Стенд шиномонтажный GOLDEN 1000GT | ГОСТ Р 51151-98 | 0 | 0
Диаметр диска: 10-22
Диаметр колеса: 1000 мм
Ширина колеса: 340 мм
Усилие отрыва борта: 2500кг
Рабочее давление: 10 атм.
Мощность: 0,55 кВт
Напряжение сети: 380 В
3 | «Мультиплаз-3500» аппарат для сварки, пайки и резки | ГОСТ Р 51151-98 | 0 | 0
Напряжение питающей сети, В: 220
Потребляемая мощность: кВт: до 3,5
Диапазон тока, А: 3-9,5
Толщина свариваемого стального листа, мм: от 0,5 без ограничений
Толщина разрезаемого стального листа, мм: до 10
Скорость резки листовой стали толщиной 2 мм, мм/с: до 7
Скорость резки листовой стали толщиной 10 мм, мм/с: 1
4 | Пускозарядное устройство Startronik 500 | ГОСТ Р 51151-98 | 0 | 0
Напряжение: 220
Выходное напряжение 1: 6 В
Выходное напряжение 2: 12 В
Выходное напряжение 3: 24 В
Ток зарядки EN 60335: 40 А
Ток зарядки EFF 1: 45 А
Start max: 400 A
5 | Нагнетатель смазки с электроприводом МР-20 | ГОСТ Р 51151-98 | 0 | 0
Мощность двигателя:0,55 кВт
Подача раздаточного пистолета: 150 г/мин
Вместимость бака: 40 л.
Длина рукава пистолета: 4 м.
6 | бензопила Хускварна 257 | стандарт EN292-2,EN608 | 0 | 0
двигатель объёмом 57см3
мощность,кВт 2,7/9000
максимальные обороты без нагрузки 13800 бо/мин
тип системы зажигания ET
тип карбюратора HAD 120
стандартная длина пильного полотна 38см
скорость цепи при максимальной мощности ,м/сек 17,3
7 | кусторез Хускварна 252 RX | стандарт EN292-2,EN608 | 0 | 0
двигатель объёмом 50,8см3
мощность,кВт 2,4/9000
максимальные обороты без нагрузки 14000 бо/мин
тип системы зажигания ЕМ/ET
тип карбюратора Walbro HDA
отверстие посередине на диская для кошения/ножах диам.20ось срезьбой М12
лезвие для травы-3к-та;режущий диск-2к-та;режущая головка-2к-та
1 | Барабан сцепл. H340/345/350 5038730-71 | 5038730-71 | 7 |  | До 29.06.2012 | DDP (ИНКОТЕРМС 2000) | авто, ж/д | 214031, г. Смоленск, ул. Индустриальная, д.5
2 | Барабан сцепления | Husqvarna H365/372 | 2 |  | До 29.06.2012 | DDP (ИНКОТЕРМС 2000) | авто, ж/д | 214031, г. Смоленск, ул. Индустриальная, д.5
3 | Бензопила | STIHL MS-180 | 13 |  | До 29.06.2012 | DDP (ИНКОТЕРМС 2000) | авто, ж/д | 214031, г. Смоленск, ул. Индустриальная, д.5
двигатель объёмом 31,8см3
мощность,кВт 1,5
вес (кг) 3,9
удельный вес (кГ/кВт) 2,6
шина (длина реза, см) 30.35.40
4 | Диск SCARLETT 225-24-1" | 225-24-1" | 5 |  | До 29.06.2012 | DDP (ИНКОТЕРМС 2000) | авто, ж/д | 214031, г. Смоленск, ул. Индустриальная, д.5
5 | Диск для кустореза Scarlett | 200х22 | 3 |  | До 29.06.2012 | DDP (ИНКОТЕРМС 2000) | авто, ж/д | 214031, г. Смоленск, ул. Индустриальная, д.5
6 | Диск Макси 225-22Т | 225-22Т | 29 |  | До 29.06.2012 | DDP (ИНКОТЕРМС 2000) | авто, ж/д | 214031, г. Смоленск, ул. Индустриальная, д.5
7 | Звездочка вед. б/п Husqvarna 365 | .3/8х7Т | 3 |  | До 29.06.2012 | DDP (ИНКОТЕРМС 2000) | авто, ж/д | 214031, г. Смоленск, ул. Индустриальная, д.5
8 | Звездочка цеп.на бензопилу | Stihl MS 180 | 3 |  | До 29.06.2012 | DDP (ИНКОТЕРМС 2000) | авто, ж/д | 214031, г. Смоленск, ул. Индустриальная, д.5
9 | Карбюратор Husqvarna | 340 5032832-08 | 1 |  | До 29.06.2012 | DDP (ИНКОТЕРМС 2000) | авто, ж/д | 214031, г. Смоленск, ул. Индустриальная, д.5
10 | Карбюратор Husqvarna | 365 5032832-01 | 2 |  | До 29.06.2012 | DDP (ИНКОТЕРМС 2000) | авто, ж/д | 214031, г. Смоленск, ул. Индустриальная, д.5
11 | Карбюратор Husqvarna250RX/252 | 5032816-19 | 1 |  | До 29.06.2012 | DDP (ИНКОТЕРМС 2000) | авто, ж/д | 214031, г. Смоленск, ул. Индустриальная, д.5
12 | Ключ комбинированный к бензоп. | 5016917-01 | 6 |  | До 29.06.2012 | DDP (ИНКОТЕРМС 2000) | авто, ж/д | 214031, г. Смоленск, ул. Индустриальная, д.5
13 | Кусторез | HUSQVARNA 555 FX | 27 |  | До 29.06.2012 | DDP (ИНКОТЕРМС 2000) | авто, ж/д | 214031, г. Смоленск, ул. Индустриальная, д.5
мощность кВт/л.с. 2,8/3,8
рабочий объем см куб 53,3
вес кГ 8,9
обороты х.х. двиуателя об/мин 2800
максимальные обороты двигателя об/мин 12500
14 | Свеча кустореза HUSQVARNA | 5032351-08 | 14 |  | До 29.06.2012 | DDP (ИНКОТЕРМС 2000) | авто, ж/д | 214031, г. Смоленск, ул. Индустриальная, д.5
15 | Свеча кустореза HUSQVARNA | 5032351-11 | 2 |  | До 29.06.2012 | DDP (ИНКОТЕРМС 2000) | авто, ж/д | 214031, г. Смоленск, ул. Индустриальная, д.5
16 | Свеча заж.д/кустор | BOSCH WSR6F | 36 |  | До 29.06.2012 | DDP (ИНКОТЕРМС 2000) | авто, ж/д | 214031, г. Смоленск, ул. Индустриальная, д.5
17 | Стартер в сборе Husqvarna 365 | 5036281-71 | 2 |  | До 29.06.2012 | DDP (ИНКОТЕРМС 2000) | авто, ж/д | 214031, г. Смоленск, ул. Индустриальная, д.5
18 | Сцепление кустореза | Husqvarna 340-455R | 1 |  | До 29.06.2012 | DDP (ИНКОТЕРМС 2000) | авто, ж/д | 214031, г. Смоленск, ул. Индустриальная, д.5
19 | Сцепление кустореза | Н252RX | 1 |  | До 29.06.2012 | DDP (ИНКОТЕРМС 2000) | авто, ж/д | 214031, г. Смоленск, ул. Индустриальная, д.5
20 | Трос газа Husqvarna 250/252 | 5370242-03 | 5 |  | До 29.06.2012 | DDP (ИНКОТЕРМС 2000) | авто, ж/д | 214031, г. Смоленск, ул. Индустриальная, д.5
21 | Фильтр возд. б/пилы Husqvarna | 5038553-01 | 4 |  | До 29.06.2012 | DDP (ИНКОТЕРМС 2000) | авто, ж/д | 214031, г. Смоленск, ул. Индустриальная, д.5
22 | Фильтр возд.Husqvarna 365 | 5038145-01 | 4 |  | До 29.06.2012 | DDP (ИНКОТЕРМС 2000) | авто, ж/д | 214031, г. Смоленск, ул. Индустриальная, д.5
23 | Фильтр возд.Husqvarna252RX/250 | 502274502 | 5 |  | До 29.06.2012 | DDP (ИНКОТЕРМС 2000) | авто, ж/д | 214031, г. Смоленск, ул. Индустриальная, д.5
24 | Фильтр топл.Husqvarna 365 | 5034432-01 | 10 |  | До 29.06.2012 | DDP (ИНКОТЕРМС 2000) | авто, ж/д | 214031, г. Смоленск, ул. Индустриальная, д.5
25 | Фильтр топливный Husqvarna | GX160-390 16910-ZE8-015 | 10 |  | До 29.06.2012 | DDP (ИНКОТЕРМС 2000) | авто, ж/д | 214031, г. Смоленск, ул. Индустриальная, д.5
26 | Цепь | 15 0,325 1,3 Пиксель Хускварна | 28 |  | До 29.06.2012 | DDP (ИНКОТЕРМС 2000) | авто, ж/д | 214031, г. Смоленск, ул. Индустриальная, д.5
27 | Цепь | 16 3/8 1,3 56 бензопилы STIHL | 20 |  | До 29.06.2012 | DDP (ИНКОТЕРМС 2000) | авто, ж/д | 214031, г. Смоленск, ул. Индустриальная, д.5
28 | Цепь | 18 3/8 ЛОУ ВИБ 058/1.5 | 23 |  | До 29.06.2012 | DDP (ИНКОТЕРМС 2000) | авто, ж/д | 214031, г. Смоленск, ул. Индустриальная, д.5
29 | Цепь бензопилы Husqvarna | 15 0,325 1,5 64 | 23 |  | До 29.06.2012 | DDP (ИНКОТЕРМС 2000) | авто, ж/д | 214031, г. Смоленск, ул. Индустриальная, д.5
30 | Цилиндр с поршнем | кусторез Х-252 Хускварна | 4 |  | До 29.06.2012 | DDP (ИНКОТЕРМС 2000) | авто, ж/д | 214031, г. Смоленск, ул. Индустриальная, д.5
31 | Шина к бензопилам | 16" 3/8"1,3 56 звен | 11 |  | До 29.06.2012 | DDP (ИНКОТЕРМС 2000) | авто, ж/д | 214031, г. Смоленск, ул. Индустриальная, д.5
32 | Шина бензопилы Husqvarna | 15" 3/8" | 10 |  | До 29.06.2012 | DDP (ИНКОТЕРМС 2000) | авто, ж/д | 214031, г. Смоленск, ул. Индустриальная, д.5
33 | Шина бензопилы Husqvarna | 18" 3/8" | 10 |  | До 29.06.2012 | DDP (ИНКОТЕРМС 2000) | авто, ж/д | 214031, г. Смоленск, ул. Индустриальная, д.5
34 | Шина для б/пилы | 15 0,325 1,3 | 5 |  | До 29.06.2012 | DDP (ИНКОТЕРМС 2000) | авто, ж/д | 214031, г. Смоленск, ул. Индустриальная, д.5
35 | Шнур кордовый Husqvarna | 3мм , 56м | 20 |  | До 29.06.2012 | DDP (ИНКОТЕРМС 2000) | авто, ж/д | 214031, г. Смоленск, ул. Индустриальная, д.5
|  | ИТОГО: | 350

## Эксплуат
Приложение к ТЗ (лот 310С, эксплуатация)
| Заместитель директора по техническим вопросам - главный инженер филиала ОАО "МРСК Центра" -"Смоленскэнерго" Н.П. Киреенко |  |  | "___" __________ 2012 г.________________________подпись
№ п/п | Наименование | Технические требования и характеристики | Кол-во, шт. | Предельная стоимость, тыс. руб. с НДС | Срок поставки | Условия поставки | Вид транспорта | Точка поставки, адрес
средства малой механизации
1 | ЛС 42 стенд балансировочный | ГОСТ Р 51151-98 | 0 | 0
балансировка колес весом до 65кг
5 программ ALU
автоматический режим калибровки и самодиагностики
набор конусов для различных дисков
синтезатор речи
довод дисков
2 | Стенд шиномонтажный GOLDEN 1000GT | ГОСТ Р 51151-98 | 0 | 0
Диаметр диска: 10-22
Диаметр колеса: 1000 мм
Ширина колеса: 340 мм
Усилие отрыва борта: 2500кг
Рабочее давление: 10 атм.
Мощность: 0,55 кВт
Напряжение сети: 380 В
3 | «Мультиплаз-3500» аппарат для сварки, пайки и резки | ГОСТ Р 51151-98 | 0 | 0
Напряжение питающей сети, В: 220
Потребляемая мощность: кВт: до 3,5
Диапазон тока, А: 3-9,5
Толщина свариваемого стального листа, мм: от 0,5 без ограничений
Толщина разрезаемого стального листа, мм: до 10
Скорость резки листовой стали толщиной 2 мм, мм/с: до 7
Скорость резки листовой стали толщиной 10 мм, мм/с: 1
4 | Пускозарядное устройство Startronik 500 | ГОСТ Р 51151-98 | 0 | 0
Напряжение: 220
Выходное напряжение 1: 6 В
Выходное напряжение 2: 12 В
Выходное напряжение 3: 24 В
Ток зарядки EN 60335: 40 А
Ток зарядки EFF 1: 45 А
Start max: 400 A
5 | Нагнетатель смазки с электроприводом МР-20 | ГОСТ Р 51151-98 | 0 | 0
Мощность двигателя:0,55 кВт
Подача раздаточного пистолета: 150 г/мин
Вместимость бака: 40 л.
Длина рукава пистолета: 4 м.
6 | бензопила Хускварна 257 | стандарт EN292-2,EN608 | 0 | 0
двигатель объёмом 57см3
мощность,кВт 2,7/9000
максимальные обороты без нагрузки 13800 бо/мин
тип системы зажигания ET
тип карбюратора HAD 120
стандартная длина пильного полотна 38см
скорость цепи при максимальной мощности ,м/сек 17,3
7 | кусторез Хускварна 252 RX | стандарт EN292-2,EN608 | 0 | 0
двигатель объёмом 50,8см3
мощность,кВт 2,4/9000
максимальные обороты без нагрузки 14000 бо/мин
тип системы зажигания ЕМ/ET
тип карбюратора Walbro HDA
отверстие посередине на диская для кошения/ножах диам.20ось срезьбой М12
лезвие для травы-3к-та;режущий диск-2к-та;режущая головка-2к-та
1 | Барабан сцепл. H340/345/350 | 5038730-71 | 1 |  | До 29.06.2012 | DDP (ИНКОТЕРМС 2000) | авто, ж/д | 214031, г. Смоленск, ул. Индустриальная, д.5
2 | Бензопила | STIHL MS-180 | 1 |  | До 29.06.2012 | DDP (ИНКОТЕРМС 2000) | авто, ж/д | 214031, г. Смоленск, ул. Индустриальная, д.5
двигатель объёмом 31,8см3
мощность,кВт 1,5
вес (кг) 3,9
удельный вес (кГ/кВт) 2,6
шина (длина реза, см) 30.35.40
3 | Вал привода высотореза | Husqvarna 325Р5 | 1 |  | До 29.06.2012 | DDP (ИНКОТЕРМС 2000) | авто, ж/д | 214031, г. Смоленск, ул. Индустриальная, д.5
4 | Гайка б/п Husqvarna | 5032200-01 | 10 |  | До 29.06.2012 | DDP (ИНКОТЕРМС 2000) | авто, ж/д | 214031, г. Смоленск, ул. Индустриальная, д.5
5 | Диск для кустореза Scarlett | 200х22 | 11 |  | До 29.06.2012 | DDP (ИНКОТЕРМС 2000) | авто, ж/д | 214031, г. Смоленск, ул. Индустриальная, д.5
6 | Диск Макси | 225-22Т | 4 |  | До 29.06.2012 | DDP (ИНКОТЕРМС 2000) | авто, ж/д | 214031, г. Смоленск, ул. Индустриальная, д.5
7 | Звездочка бензопилы | Husqvarna-262 | 1 |  | До 29.06.2012 | DDP (ИНКОТЕРМС 2000) | авто, ж/д | 214031, г. Смоленск, ул. Индустриальная, д.5
8 | Звездочка вед. б/п Husqvarna 365 | 3/8х7Т | 4 |  | До 29.06.2012 | DDP (ИНКОТЕРМС 2000) | авто, ж/д | 214031, г. Смоленск, ул. Индустриальная, д.5
9 | Звездочка цеп.на бензопилу | Stihl MS 180 | 6 |  | До 29.06.2012 | DDP (ИНКОТЕРМС 2000) | авто, ж/д | 214031, г. Смоленск, ул. Индустриальная, д.5
10 | Карбюратор к/рез. Husqvarna | 5032818-07 | 1 |  | До 29.06.2012 | DDP (ИНКОТЕРМС 2000) | авто, ж/д | 214031, г. Смоленск, ул. Индустриальная, д.5
11 | Карбюратор Husqvarna 365 | 5032818-07 | 1 |  | До 29.06.2012 | DDP (ИНКОТЕРМС 2000) | авто, ж/д | 214031, г. Смоленск, ул. Индустриальная, д.5
12 | Карбюратор Husqvarna245 | 5032813-20 | 1 |  | До 29.06.2012 | DDP (ИНКОТЕРМС 2000) | авто, ж/д | 214031, г. Смоленск, ул. Индустриальная, д.5
13 | Колпачок свечи с пружиной | Нusgvarna 340 | 2 |  | До 29.06.2012 | DDP (ИНКОТЕРМС 2000) | авто, ж/д | 214031, г. Смоленск, ул. Индустриальная, д.5
14 | Крышка цилиндра | Нusgvarna 250/252 | 1 |  | До 29.06.2012 | DDP (ИНКОТЕРМС 2000) | авто, ж/д | 214031, г. Смоленск, ул. Индустриальная, д.5
15 | Масленка спец. Husqvarna | 5039764-01 | 2 |  | До 29.06.2012 | DDP (ИНКОТЕРМС 2000) | авто, ж/д | 214031, г. Смоленск, ул. Индустриальная, д.5
16 | Насадка Тримми-Sil M 12 | 5022608-15 | 7 |  | До 29.06.2012 | DDP (ИНКОТЕРМС 2000) | авто, ж/д | 214031, г. Смоленск, ул. Индустриальная, д.5
17 | Насос | Grundfos UPS 32-40 | 2 |  | До 29.06.2012 | DDP (ИНКОТЕРМС 2000) | авто, ж/д | 214031, г. Смоленск, ул. Индустриальная, д.5
18 | Пружина сцепления Husqvarna 340 | HUS/5373591-01 (710017) | 3 |  | До 29.06.2012 | DDP (ИНКОТЕРМС 2000) | авто, ж/д | 214031, г. Смоленск, ул. Индустриальная, д.5
19 | Редуктор углов. | Husqvarna 252RX | 1 |  | До 29.06.2012 | DDP (ИНКОТЕРМС 2000) | авто, ж/д | 214031, г. Смоленск, ул. Индустриальная, д.5
20 | Ручка стартера кустореза H252 | 5030242-03 | 2 |  | До 29.06.2012 | DDP (ИНКОТЕРМС 2000) | авто, ж/д | 214031, г. Смоленск, ул. Индустриальная, д.5
21 | Свеча кустореза HUSQVARNA | 5032351-08 | 23 |  | До 29.06.2012 | DDP (ИНКОТЕРМС 2000) | авто, ж/д | 214031, г. Смоленск, ул. Индустриальная, д.5
22 | Свеча кустореза HUSQVARNA | 5032351-11 | 14 |  | До 29.06.2012 | DDP (ИНКОТЕРМС 2000) | авто, ж/д | 214031, г. Смоленск, ул. Индустриальная, д.5
23 | Стартер в сборе Husqvarna 252 | 5021722-03 | 2 |  | До 29.06.2012 | DDP (ИНКОТЕРМС 2000) | авто, ж/д | 214031, г. Смоленск, ул. Индустриальная, д.5
24 | Стартер в сборе Husqvarna 340 | 5038876-01 | 1 |  | До 29.06.2012 | DDP (ИНКОТЕРМС 2000) | авто, ж/д | 214031, г. Смоленск, ул. Индустриальная, д.5
25 | Стартер в сборе Husqvarna 365 | 5036281-71 | 1 |  | До 29.06.2012 | DDP (ИНКОТЕРМС 2000) | авто, ж/д | 214031, г. Смоленск, ул. Индустриальная, д.5
26 | Сцепление кустореза | Н252RX | 1 |  | До 29.06.2012 | DDP (ИНКОТЕРМС 2000) | авто, ж/д | 214031, г. Смоленск, ул. Индустриальная, д.5
27 | Трос газа Husqvarna 250/252 | 5370242-03 | 8 |  | До 29.06.2012 | DDP (ИНКОТЕРМС 2000) | авто, ж/д | 214031, г. Смоленск, ул. Индустриальная, д.5
28 | Фильтр возд. б/пилы Husqvarna | 5038553-01 | 2 |  | До 29.06.2012 | DDP (ИНКОТЕРМС 2000) | авто, ж/д | 214031, г. Смоленск, ул. Индустриальная, д.5
29 | Фильтр возд. к/рез. HUSQVARNA | 5021986-02 | 6 |  | До 29.06.2012 | DDP (ИНКОТЕРМС 2000) | авто, ж/д | 214031, г. Смоленск, ул. Индустриальная, д.5
30 | Фильтр возд.Husqvarna252RX/250 | 5022745-02 | 2 |  | До 29.06.2012 | DDP (ИНКОТЕРМС 2000) | авто, ж/д | 214031, г. Смоленск, ул. Индустриальная, д.5
31 | Цепь Хускварна | 15 0,325 1,3 Пиксель | 2 |  | До 29.06.2012 | DDP (ИНКОТЕРМС 2000) | авто, ж/д | 214031, г. Смоленск, ул. Индустриальная, д.5
32 | Цепь бензопилы | 16 0,325 58/1,5 66зв | 2 |  | До 29.06.2012 | DDP (ИНКОТЕРМС 2000) | авто, ж/д | 214031, г. Смоленск, ул. Индустриальная, д.5
33 | Цепь бензопилы STIHL | 16 3/8 1,3 56 | 25 |  | До 29.06.2012 | DDP (ИНКОТЕРМС 2000) | авто, ж/д | 214031, г. Смоленск, ул. Индустриальная, д.5
34 | Цепь 18 3/8 ЛОУ ВИБ 058/1.5 | 18 3/8 ЛОУ ВИБ 058/1.5 | 10 |  | До 29.06.2012 | DDP (ИНКОТЕРМС 2000) | авто, ж/д | 214031, г. Смоленск, ул. Индустриальная, д.5
35 | Цепь бензопилы Husqvarna | 15 0,325 1,5 64 | 23 |  | До 29.06.2012 | DDP (ИНКОТЕРМС 2000) | авто, ж/д | 214031, г. Смоленск, ул. Индустриальная, д.5
36 | Цепь бензопилы Штиль | 50зв 1,3мм 3/8 | 1 |  | До 29.06.2012 | DDP (ИНКОТЕРМС 2000) | авто, ж/д | 214031, г. Смоленск, ул. Индустриальная, д.5
37 | Цилиндр кусторез Husqvarna | 522277-02 | 3 |  | До 29.06.2012 | DDP (ИНКОТЕРМС 2000) | авто, ж/д | 214031, г. Смоленск, ул. Индустриальная, д.5
38 | Цилиндр с поршнем кустореза | Х-252 Хускварна | 2 |  | До 29.06.2012 | DDP (ИНКОТЕРМС 2000) | авто, ж/д | 214031, г. Смоленск, ул. Индустриальная, д.5
39 | Шина . к бензопилам | 16" 3/8"1,3 56 звен | 8 |  | До 29.06.2012 | DDP (ИНКОТЕРМС 2000) | авто, ж/д | 214031, г. Смоленск, ул. Индустриальная, д.5
40 | Шина бензопилы Husqvarna | 15" 3/8" | 12 |  | До 29.06.2012 | DDP (ИНКОТЕРМС 2000) | авто, ж/д | 214031, г. Смоленск, ул. Индустриальная, д.5
41 | Шина бензопилы Husqvarna | 18" 3/8" | 7 |  | До 29.06.2012 | DDP (ИНКОТЕРМС 2000) | авто, ж/д | 214031, г. Смоленск, ул. Индустриальная, д.5
42 | Шнур кордовый Husqvarna | 3мм, 56м | 58 |  | До 29.06.2012 | DDP (ИНКОТЕРМС 2000) | авто, ж/д | 214031, г. Смоленск, ул. Индустриальная, д.5
|  | ИТОГО: | 275