## REM
Приложение к ТЗ (лот 310B, ремонт)
Заместитель директора по техническим вопросам - главный инженер филиала ОАО "МРСК Центра" -"Смоленскэнерго" Н.П. Киреенко |  |  |  | "___"_______________2012 г.________________________подпись
№ п/п | Наименование | Технические требования и характеристики | Кол-во | Предельная стоимость, тыс. руб. с НДС | Срок поставки | Условия поставки | Вид транспорта | Точка поставки, адрес
1 | Амперметр М4264М | ТУ 25-7504.132-2007, ГРСИ 17055-08
- класс точности - 1,5
- предел измерения - 0-…
2 | Амперметр Э42702 | ТУ 25-7504.133-2007, ГРСИ 37283-08
- класс точности - 1,5
- предел измерения - 0-…
3 | Вольтметр М4264М | ТУ 25-7504.132-2007, ГРСИ 17055-08
- класс точности - 1,5
- предел измерения - 0-…
4 | Вольтметр Ц42702 | ТУ 25-7504.133-2007, ГРСИ 37284-08
- класс точности - 1,5
- предел измерения - 0-…
5 | Маслоуказатель стрелочный МС 2 | ТУ 3425-001-42530114-2008
- диаметр расширителя, мм - 470
- условная длина рычага, мм - 190
- диаметр расширителя, мм - 690
- условная длина рычага, мм - 280
- диаметр расширителя, мм - 940
- условная длина рычага, мм - 400
- диаметр расширителя, мм - 1260
- условная длина рычага, мм - 560
6 | Манометр МТПСg-100-ОМ2 | ГОСТ 2405-88, ГРСИ 3485-05
- класс точности - 1,5
- диапазон показаний, кгс/см2 - 0-…
- резьба присоединительного штуцера - М20x1,5
7 | Измеритель-сигнализатор температуры ИСТ-200-Cu'100-20 с датчиком и соединительным экранирующим кабелем | МИАВ.468156.056ТУ ГРСИ 32608-06
- диапазон измеряемых температур и уставок, °С - -60:+201
- количество измерительных каналов, шт. - 1
- НСХ датчика температуры - 100М
- унифицированный токовый сигнал, mA - 4-20
- тип датчика - ТСМ 0503-02
- длина кабеля, м - 6
1 | Бинокль 20х50 |  | 10 |  | 2012-06-29 | DDP (ИНКОТЕРМС 2000) | автортранспорт или ж/д. | 214031, г. Смоленск, ул. Индустриальная, д. 5
2 | Дальномер лазерный NIKON FORESTRY 550 |  | 8 |  | 2012-06-29 | DDP (ИНКОТЕРМС 2000) | автортранспорт или ж/д. | 214031, г. Смоленск, ул. Индустриальная, д. 5
3 | Дальномер ультразвуковой AR600E |  | 9 |  | 2012-06-29 | DDP (ИНКОТЕРМС 2000) | автортранспорт или ж/д. | 214031, г. Смоленск, ул. Индустриальная, д. 5
4 | Манометр МТПСg-100-ОМ2 0-4 кгс/см2 |  | 15 |  | 2012-06-29 | DDP (ИНКОТЕРМС 2000) | автортранспорт или ж/д. | 214031, г. Смоленск, ул. Индустриальная, д. 5
5 | Манометр МТПСф 100-ОМ2 16кгс/см2 |  | 15 |  | 2012-06-29 | DDP (ИНКОТЕРМС 2000) | автортранспорт или ж/д. | 214031, г. Смоленск, ул. Индустриальная, д. 5
6 | Термометр ТКП-160Сг-М2 0-120 6м L160 |  | 22 |  | 2012-06-29 | DDP (ИНКОТЕРМС 2000) | автортранспорт или ж/д. | 214031, г. Смоленск, ул. Индустриальная, д. 5
7 | Термометр ТКП-160СГ-М2 0-120 2,5м L160 |  | 26 |  | 2012-06-29 | DDP (ИНКОТЕРМС 2000) | автортранспорт или ж/д. | 214031, г. Смоленск, ул. Индустриальная, д. 5
ИТОГО |  |  | 105

## EXP
Приложение к ТЗ (лот 310B, эксплуатация)
Заместитель директора по техническим вопросам - главный инженер филиала ОАО "МРСК Центра" -"Смоленскэнерго" Н.П. Киреенко |  |  |  | "___" _____________ 2012 г.________________________подпись
№ п/п | Наименование | Технические требования и характеристики | Кол-во | Предельная стоимость, тыс. руб. с НДС | Срок поставки | Условия поставки | Вид транспорта | Точка поставки, адрес
1 | Амперметр М4264М | ТУ 25-7504.132-2007, ГРСИ 17055-08
- класс точности - 1,5
- предел измерения - 0-…
2 | Амперметр Э42702 | ТУ 25-7504.133-2007, ГРСИ 37283-08
- класс точности - 1,5
- предел измерения - 0-…
3 | Вольтметр М4264М | ТУ 25-7504.132-2007, ГРСИ 17055-08
- класс точности - 1,5
- предел измерения - 0-…
4 | Вольтметр Ц42702 | ТУ 25-7504.133-2007, ГРСИ 37284-08
- класс точности - 1,5
- предел измерения - 0-…
5 | Маслоуказатель стрелочный МС 2 | ТУ 3425-001-42530114-2008
- диаметр расширителя, мм - 470
- условная длина рычага, мм - 190
- диаметр расширителя, мм - 690
- условная длина рычага, мм - 280
- диаметр расширителя, мм - 940
- условная длина рычага, мм - 400
- диаметр расширителя, мм - 1260
- условная длина рычага, мм - 560
6 | Манометр МТПСg-100-ОМ2 | ГОСТ 2405-88, ГРСИ 3485-05
- класс точности - 1,5
- диапазон показаний, кгс/см2 - 0-…
- резьба присоединительного штуцера - М20x1,5
7 | Измеритель-сигнализатор температуры ИСТ-200-Cu'100-20 с датчиком и соединительным экранирующим кабелем | МИАВ.468156.056ТУ ГРСИ 32608-06
- диапазон измеряемых температур и уставок, °С - -60:+201
- количество измерительных каналов, шт. - 1
- НСХ датчика температуры - 100М
- унифицированный токовый сигнал, mA - 4-20
- тип датчика - ТСМ 0503-02
- длина кабеля, м - 6
1 | Амперметр Э 365-1 600/5А |  | 1 |  | 2012-06-29 | DDP (ИНКОТЕРМС 2000) | автортранспорт или ж/д. | 214031, г. Смоленск, ул. Индустриальная, д. 5
2 | Анализатор антенный MFJ-259B |  | 1 |  | 2012-06-29 | DDP (ИНКОТЕРМС 2000) | автортранспорт или ж/д. | 214031, г. Смоленск, ул. Индустриальная, д. 5
3 | Бинокль 20х50 |  | 7 |  | 2012-06-29 | DDP (ИНКОТЕРМС 2000) | автортранспорт или ж/д. | 214031, г. Смоленск, ул. Индустриальная, д. 5
4 | Вольтамперфазометр цифровой РЕТОМЕТР-М2 |  | 5 |  | 2012-06-29 | DDP (ИНКОТЕРМС 2000) | автортранспорт или ж/д. | 214031, г. Смоленск, ул. Индустриальная, д. 5
5 | Вольтметр Э 365.1 1,5 250В |  | 1 |  | 2012-06-29 | DDP (ИНКОТЕРМС 2000) | автортранспорт или ж/д. | 214031, г. Смоленск, ул. Индустриальная, д. 5
6 | Вольтметр Э 365.1 1,5 500В |  | 1 |  | 2012-06-29 | DDP (ИНКОТЕРМС 2000) | автортранспорт или ж/д. | 214031, г. Смоленск, ул. Индустриальная, д. 5
7 | Генератор ГИП-01-2мэ |  | 2 |  | 2012-06-29 | DDP (ИНКОТЕРМС 2000) | автортранспорт или ж/д. | 214031, г. Смоленск, ул. Индустриальная, д. 5
8 | Генератор ГК-310 А |  | 1 |  | 2012-06-29 | DDP (ИНКОТЕРМС 2000) | автортранспорт или ж/д. | 214031, г. Смоленск, ул. Индустриальная, д. 5
9 | Измеритель расстояния Даль |  | 1 |  | 2012-06-29 | DDP (ИНКОТЕРМС 2000) | автортранспорт или ж/д. | 214031, г. Смоленск, ул. Индустриальная, д. 5
10 | Измеритель сопротивл петли Ф-0 ИФН-200 |  | 1 |  | 2012-06-29 | DDP (ИНКОТЕРМС 2000) | автортранспорт или ж/д. | 214031, г. Смоленск, ул. Индустриальная, д. 5
11 | Индикатор тока возд. линии ИТВЛ-0,4 кВ |  | 1 |  | 2012-06-29 | DDP (ИНКОТЕРМС 2000) | автортранспорт или ж/д. | 214031, г. Смоленск, ул. Индустриальная, д. 5
12 | Искатель повреждений ИП-02/(П3)м |  | 2 |  | 2012-06-29 | DDP (ИНКОТЕРМС 2000) | автортранспорт или ж/д. | 214031, г. Смоленск, ул. Индустриальная, д. 5
13 | Источник питания программируемый импульсный, Good Will Instek PSP-603, 0-60V-3.5A |  | 1 |  | 2012-06-29 | DDP (ИНКОТЕРМС 2000) | автортранспорт или ж/д. | 214031, г. Смоленск, ул. Индустриальная, д. 5
14 | Киловольтметр Э365.1-1(12,5кв10000/100в) |  | 1 |  | 2012-06-29 | DDP (ИНКОТЕРМС 2000) | автортранспорт или ж/д. | 214031, г. Смоленск, ул. Индустриальная, д. 5
15 | Клещи токовые АТК-1001 |  | 1 |  | 2012-06-29 | DDP (ИНКОТЕРМС 2000) | автортранспорт или ж/д. | 214031, г. Смоленск, ул. Индустриальная, д. 5
16 | Клещи токовые АТК-2120 |  | 5 |  | 2012-06-29 | DDP (ИНКОТЕРМС 2000) | автортранспорт или ж/д. | 214031, г. Смоленск, ул. Индустриальная, д. 5
17 | Клещи электроизмерительные АТК-2200 |  | 6 |  | 2012-06-29 | DDP (ИНКОТЕРМС 2000) | автортранспорт или ж/д. | 214031, г. Смоленск, ул. Индустриальная, д. 5
18 | Клещи электроизмерительные М266С |  | 35 |  | 2012-06-29 | DDP (ИНКОТЕРМС 2000) | автортранспорт или ж/д. | 214031, г. Смоленск, ул. Индустриальная, д. 5
19 | Мегаомметр М4100/4 |  | 3 |  | 2012-06-29 | DDP (ИНКОТЕРМС 2000) | автортранспорт или ж/д. | 214031, г. Смоленск, ул. Индустриальная, д. 5
20 | Мегаомметр М-4100/5 |  | 5 |  | 2012-06-29 | DDP (ИНКОТЕРМС 2000) | автортранспорт или ж/д. | 214031, г. Смоленск, ул. Индустриальная, д. 5
21 | Мегаомметр М6 |  | 3 |  | 2012-06-29 | DDP (ИНКОТЕРМС 2000) | автортранспорт или ж/д. | 214031, г. Смоленск, ул. Индустриальная, д. 5
22 | Мультиметр цифровой Fluke 287 |  | 1 |  | 2012-06-29 | DDP (ИНКОТЕРМС 2000) | автортранспорт или ж/д. | 214031, г. Смоленск, ул. Индустриальная, д. 5
23 | Мультиметр Mastech MS 8040 |  | 6 |  | 2012-06-29 | DDP (ИНКОТЕРМС 2000) | автортранспорт или ж/д. | 214031, г. Смоленск, ул. Индустриальная, д. 5
24 | Мультиметр SANWA PC5000 |  | 2 |  | 2012-06-29 | DDP (ИНКОТЕРМС 2000) | автортранспорт или ж/д. | 214031, г. Смоленск, ул. Индустриальная, д. 5
25 | Мультиметр Sanwa PС510 |  | 5 |  | 2012-06-29 | DDP (ИНКОТЕРМС 2000) | автортранспорт или ж/д. | 214031, г. Смоленск, ул. Индустриальная, д. 5
26 | Мультиметр SANWA RD701 |  | 10 |  | 2012-06-29 | DDP (ИНКОТЕРМС 2000) | автортранспорт или ж/д. | 214031, г. Смоленск, ул. Индустриальная, д. 5
27 | Мультиметр SANWA CD771 |  | 9 |  | 2012-06-29 | DDP (ИНКОТЕРМС 2000) | автортранспорт или ж/д. | 214031, г. Смоленск, ул. Индустриальная, д. 5
28 | Омметр ЭСО 212 |  | 1 |  | 2012-06-29 | DDP (ИНКОТЕРМС 2000) | автортранспорт или ж/д. | 214031, г. Смоленск, ул. Индустриальная, д. 5
29 | Осциллограф цифровой АКИП-4113/1 |  | 4 |  | 2012-06-29 | DDP (ИНКОТЕРМС 2000) | автортранспорт или ж/д. | 214031, г. Смоленск, ул. Индустриальная, д. 5
30 | Осцилограф цифровой АКИП-4116/1 |  | 6 |  | 2012-06-29 | DDP (ИНКОТЕРМС 2000) | автортранспорт или ж/д. | 214031, г. Смоленск, ул. Индустриальная, д. 5
31 | Осцилограф цифровой АКИП-4116/3 |  | 1 |  | 2012-06-29 | DDP (ИНКОТЕРМС 2000) | автортранспорт или ж/д. | 214031, г. Смоленск, ул. Индустриальная, д. 5
32 | Прибор ОСП-97 |  | 7 |  | 2012-06-29 | DDP (ИНКОТЕРМС 2000) | автортранспорт или ж/д. | 214031, г. Смоленск, ул. Индустриальная, д. 5
33 | Прибор парма ВАФ-А(комплект с 2 клещ.) |  | 5 |  | 2012-06-29 | DDP (ИНКОТЕРМС 2000) | автортранспорт или ж/д. | 214031, г. Смоленск, ул. Индустриальная, д. 5
34 | Прибор Ц43109 |  | 2 |  | 2012-06-29 | DDP (ИНКОТЕРМС 2000) | автортранспорт или ж/д. | 214031, г. Смоленск, ул. Индустриальная, д. 5
35 | Прибор Ц4317М |  | 1 |  | 2012-06-29 | DDP (ИНКОТЕРМС 2000) | автортранспорт или ж/д. | 214031, г. Смоленск, ул. Индустриальная, д. 5
36 | Прибор Ц4380М |  | 1 |  | 2012-06-29 | DDP (ИНКОТЕРМС 2000) | автортранспорт или ж/д. | 214031, г. Смоленск, ул. Индустриальная, д. 5
37 | Прибор ЭНЕРГОМЕРА СЕ601-05 |  | 1 |  | 2012-06-29 | DDP (ИНКОТЕРМС 2000) | автортранспорт или ж/д. | 214031, г. Смоленск, ул. Индустриальная, д. 5
38 | Программатор ТРИТОН+ V5.7TM USB |  | 1 |  | 2012-06-29 | DDP (ИНКОТЕРМС 2000) | автортранспорт или ж/д. | 214031, г. Смоленск, ул. Индустриальная, д. 5
39 | Расходомер газа УИРГ-2А |  | 1 |  | 2012-06-29 | DDP (ИНКОТЕРМС 2000) | автортранспорт или ж/д. | 214031, г. Смоленск, ул. Индустриальная, д. 5
40 | Термометр ТКП 160Сг-M2 0-120 2,5м L250 |  | 1 |  | 2012-06-29 | DDP (ИНКОТЕРМС 2000) | автортранспорт или ж/д. | 214031, г. Смоленск, ул. Индустриальная, д. 5
41 | Термометр ТКП-160СГ-М2 0-120 2,5м L160мм |  | 5 |  | 2012-06-29 | DDP (ИНКОТЕРМС 2000) | автортранспорт или ж/д. | 214031, г. Смоленск, ул. Индустриальная, д. 5
42 | Термометр ТЛ4 100..+155А | лабораторный | 1 |  | 2012-06-29 | DDP (ИНКОТЕРМС 2000) | автортранспорт или ж/д. | 214031, г. Смоленск, ул. Индустриальная, д. 5
43 | Термометр ТЛ4 50..+100А | лабораторный | 2 |  | 2012-06-29 | DDP (ИНКОТЕРМС 2000) | автортранспорт или ж/д. | 214031, г. Смоленск, ул. Индустриальная, д. 5
44 | тестер кабельный Fluke MS2-KIT MicroScanner2 |  | 1 |  | 2012-06-29 | DDP (ИНКОТЕРМС 2000) | автортранспорт или ж/д. | 214031, г. Смоленск, ул. Индустриальная, д. 5
45 | Штатив SLIK PRO-series |  | 1 |  | 2012-06-29 | DDP (ИНКОТЕРМС 2000) | автортранспорт или ж/д. | 214031, г. Смоленск, ул. Индустриальная, д. 5
ИТОГО |  |  | 159