## Локальная смета
СОГЛАСОВАНО: | [11 empty] | УТВЕРЖДАЮ:
_________________ | [11 empty] | _________________
" _____ " ________________ 200_ г. | [11 empty] | "____" ______________200_ г.
ОАО "МРСК Центра"
(наименование стройки)
ЛОКАЛЬНЫЙ СМЕТНЫЙ РАСЧЕТ № 70
(локальная смета)
на монтаж системы пожарной сигнализации и оповещения людей о пожаре на объекте: Ремонтно-эксплуатационный пункт Чаплыгинский р-н, с. Кривополянье, ул. Черешнева,
(наименование работ и затрат, наименование объекта)
Основание:
|  |  | Сметная стоимость монтажных работ _______________________________________________________________________________________________ | [5 empty] | ___________________________607,578 |  | тыс.руб.
|  |  | Средства на оплату труда _______________________________________________________________________________________________ | [5 empty] | ___________________________64,171 |  | тыс.руб.
|  |  | Сметная трудоемкость _______________________________________________________________________________________________ | [5 empty] | _______________________________________________________________________________________________540,96 |  | чел.час
|  |  | Трудозатраты механизаторов _______________________________________________________________________________________________ | [5 empty] | _______________________________________________________________________________________________8,56 |  | чел.час
Составлен(а) в текущих (прогнозных) ценах по состоянию на сентябрь 2011 г.
№ пп | Обоснование | Наименование | Ед. изм. | Кол. | Стоимость единицы, руб. |  |  |  | Общая стоимость, руб. |  |  |  | Т/з осн. раб.на ед. | Т/з осн. раб. Всего | Т/з мех. на ед. | Т/з мех. Всего
[5 empty] | Всего | В том числе |  |  | Всего | В том числе
[6 empty] | Осн.З/п | Эк.Маш | З/пМех |  | Осн.З/п | Эк.Маш | З/пМех
1 | 2 | 3 | 4 | 5 | 6 | 7 | 8 | 9 | 10 | 11 | 12 | 13 | 14 | 15 | 16 | 17
Раздел 1. Монтажные работы
1 | ТЕРм10-04-077-15 | Пульт служебной связи и контроля НР, (6247 руб.): 92%*0,85 от ФОТ (7988 руб.) СП, (4154 руб.): 65%*0,8 от ФОТ (7988 руб.) | 1 шт. | 1 | 901.13 | 446.82 | 269.12 | 34.24 | 901 | 447 | 269 | 34 | 74.1 | 74.1 | 3.71 | 3.71
2 | ТЕРм10-08-001-11 | Устройства промежуточные на количество лучей 10 НР, (4211 руб.): 80%*0,85 от ФОТ (6193 руб.) СП, (2973 руб.): 60%*0,8 от ФОТ (6193 руб.) | 1 шт. | 4 | 103.09 | 90.86 | 0.3 |  | 412 | 363 | 1 |  | 14 | 56
3 | ТЕРм10-06-068-15 | Настройка простых сетевых трактов конфигурация и настройка сетевых компонентов (мост, маршрутизатор, модем и т.п.) НР, (13782 руб.): 80%*0,85 от ФОТ (20267 руб.) СП, (9728 руб.): 60%*0,8 от ФОТ (20267 руб.) | 1 шт. | 4 | 302.9 | 296.96 |  |  | 1212 | 1188 |  |  | 32 | 128
4 | ТЕРм08-01-121-02 | Аккумулятор кислотный стационарный, тип С-2, СК-2 НР, (689 руб.): 95%*0,85 от ФОТ (853 руб.) СП, (444 руб.): 65%*0,8 от ФОТ (853 руб.) | 1 шт. | 4 | 38.73 | 12.42 |  |  | 155 | 50 |  |  | 2.06 | 8.24
5 | ТЕРм10-02-016-06 | Отдельно устанавливаемый преобразователь или блок питания НР, (3376 руб.): 80%*0,85 от ФОТ (4965 руб.) СП, (2383 руб.): 60%*0,8 от ФОТ (4965 руб.) | 1 шт. | 4 | 183.23 | 70.2 | 31.92 | 4.06 | 733 | 281 | 128 | 16 | 10.1 | 40.4 | 0.44 | 1.76
6 | ТЕРм10-08-002-02 | Извещатель ПС автоматический дымовой, фотоэлектрический, радиоизотопный, световой в нормальном исполнении НР, (7517 руб.): 80%*0,85 от ФОТ (11055 руб.) СП, (5306 руб.): 60%*0,8 от ФОТ (11055 руб.) | 1 шт. | 64 | 16.51 | 10.13 | 0.37 |  | 1057 | 648 | 24 |  | 1.68 | 107.52
7 | ТЕРм10-08-002-01 | Извещатель ПС автоматический тепловой электро-контактный, магнитоконтактный в нормальном исполнении НР, (1415 руб.): 80%*0,85 от ФОТ (2081 руб.) СП, (999 руб.): 60%*0,8 от ФОТ (2081 руб.) | 1 шт. | 24 | 7.78 | 5.07 | 0.14 |  | 187 | 122 | 3 |  | 0.84 | 20.16
8 | ТЕРм10-08-002-01 | Извещатель ПС автоматический тепловой электро-контактный, магнитоконтактный в нормальном исполнении (ИПР-Р) НР, (406 руб.): 80%*0,85 от ФОТ (597 руб.) СП, (287 руб.): 60%*0,8 от ФОТ (597 руб.) | 1 шт. | 7 | 7.78 | 5.07 | 0.14 |  | 54 | 35 | 1 |  | 0.84 | 5.88
9 | ТЕРм10-04-066-06 | Табло сигнальное студийное или коридорное НР, (4896 руб.): 92%*0,85 от ФОТ (6261 руб.) СП, (3256 руб.): 65%*0,8 от ФОТ (6261 руб.) | 1 шт. | 11 | 52.41 | 33.36 |  |  | 577 | 367 |  |  | 6 | 66
10 | ТЕРм10-04-066-05 | Звонок НР, (614 руб.): 92%*0,85 от ФОТ (785 руб.) СП, (408 руб.): 65%*0,8 от ФОТ (785 руб.) | 1 шт. | 8 | 6.5 | 5.69 |  |  | 52 | 46 |  |  | 1 | 8
11 | ТЕРм10-08-003-01 | Прибор сигнализирующий емкостной НР, (1125 руб.): 80%*0,85 от ФОТ (1655 руб.) СП, (794 руб.): 60%*0,8 от ФОТ (1655 руб.) | 1 шт. | 2 | 58.01 | 48.47 | 0.3 |  | 116 | 97 | 1 |  | 7.92 | 15.84
12 | ТЕРм08-02-148-01 | Кабель до 35 кВ в проложенных трубах, блоках и коробах, масса 1 м кабеля до 1 кг НР, (940 руб.): 95%*0,85 от ФОТ (1164 руб.) СП, (605 руб.): 65%*0,8 от ФОТ (1164 руб.) | 100 м кабеля | 0.7 | 631.01 | 74.77 | 487.13 | 36.75 | 442 | 52 | 341 | 26 | 12.4 | 8.68 | 3.39 | 2.37
13 | ТЕРм08-02-397-01 | Профиль перфорированный монтажный длиной 2 м НР, (248 руб.): 95%*0,85 от ФОТ (307 руб.) СП, (160 руб.): 65%*0,8 от ФОТ (307 руб.) | 100 м | 0.2 | 771.87 | 63.13 | 203.43 | 38.99 | 154 | 13 | 41 | 8 | 10.7 | 2.14 | 3.61 | 0.72
Итого прямые затраты по разделу в ценах 2001г. | [8 empty] | 6052 | 3709 | 809 | 84 |  | 540.96 |  | 8.56
Итого прямые затраты по разделу с учетом коэффициентов к итогам ОЗП=17,06; ЭМ=5,22; ЗПМ=10,66; МАТ=0 | [8 empty] | 67499 | 63276 | 4223 | 895 |  | 540.96 |  | 8.56
Накладные расходы | [8 empty] | 45467
Сметная прибыль | [8 empty] | 31496
Итого по разделу 1 Монтажные работы | [8 empty] | 144462 |  |  |  |  | 540.96 |  | 8.56
Раздел 2. Материалы и оборудование
14 | прайс-лист | Пульт управления радиоканальный ПУ-Р "Стрелец" | шт. | 1 | 6641 |  |  |  | 6641
15 | прайс-лист | Приемно-контрольное устройство (РРОП) | шт. | 4 | 5463 |  |  |  | 21852
16 | прайс-лист | Аккумулятор 12В, 1,2 А/ч | шт. | 4 | 223 |  |  |  | 892
17 | прайс-лист | ИВРЭП "Скат-1200 А" | шт. | 4 | 1077 |  |  |  | 4308
18 | прайс-лист | Извещатель пожарный дымовой радиоканальный ИП 21210-3 "Аврора-ДР" | шт. | 64 | 2322 |  |  |  | 148608
19 | прайс-лист | Извещатель пожарный дымовой радиоканальный ИП 21210-3 "Аврора-ДР" (резерв 10%) | шт. | 6 | 2322 |  |  |  | 13932
20 | прайс-лист | Извещатель пожарный тепловой радиоканальный ИП 10110-1-1А "Аврора-ТР" | шт. | 24 | 2198 |  |  |  | 52752
21 | прайс-лист | Извещатель пожарный тепловой радиоканальный ИП 10110-1-1А "Аврора-ТР" (резерв 10%) | шт. | 2 | 2198 |  |  |  | 4396
22 | прайс-лист | Извещатель пожарный ручной радиоканальный ИП 51310-1 "ИПР-Р" | шт. | 7 | 2902 |  |  |  | 20314
23 | прайс-лист | Табло световое радиоканальное "Табло-Р" "Выход" | шт. | 11 | 3688 |  |  |  | 40568
24 | прайс-лист | Оповещатель звуковой радиоканальный "Сирена-Р" | шт. | 8 | 6794 |  |  |  | 54352
25 | прайс-лист | Оповещатель свето-звуковой "Гром-12К" исп. 02 | шт. | 2 | 300 |  |  |  | 600
26 | прайс-лист | ШВВП 2х0,75 | м. | 60 | 9.5 |  |  |  | 570
27 | прайс-лист | КСПВ 4х0,5 | м. | 10 | 5 |  |  |  | 50
28 | прайс-лист | Кабель-канал 10х15 | м. | 20 | 10 |  |  |  | 200
29 | прайс-лист | Саморезы | шт. | 400 | 0.5 |  |  |  | 200
30 | прайс-лист | Дюбель | шт. | 400 | 0.5 |  |  |  | 200
Итого прямые затраты по разделу в ценах 2001г. | [8 empty] | 370435
Итого по разделу 2 Материалы и оборудование | [8 empty] | 370435
ИТОГИ ПО СМЕТЕ:
Итого прямые затраты по смете в ценах 2001г. | [8 empty] | 376487 | 3709 | 809 | 84 |  | 540.96 |  | 8.56
Итого прямые затраты по смете с учетом коэффициентов к итогам ОЗП=17,06; ЭМ=5,22; ЗПМ=10,66; МАТ=0 | [8 empty] | 437934 | 63276 | 4223 | 895 |  | 540.96 |  | 8.56
Накладные расходы | [8 empty] | 45467
Сметная прибыль | [8 empty] | 31496
НДС 18% | [8 empty] | 92681.46
ВСЕГО по смете | [8 empty] | 607578.46 |  |  |  |  | 540.96 |  | 8.56
Составил О.П. Грачева