## Локальная смета
СОГЛАСОВАНО: | [11 empty] | УТВЕРЖДАЮ:
_________________ | [11 empty] | _________________
" _____ " ________________ 200_ г. | [11 empty] | "____" ______________200_ г.
ОАО "МРСК Центра"
(наименование стройки)
ЛОКАЛЬНЫЙ СМЕТНЫЙ РАСЧЕТ № 79
(локальная смета)
на монтаж системы пожарной сигнализации и оповещения людей о пожаре на объекте: Ремонтно-производственная база Липецких ЭС с ПС "Бугор" г. Липецк, ул. Механизаторов, д. 16
(наименование работ и затрат, наименование объекта)
Основание:
|  |  | Сметная стоимость монтажных работ _______________________________________________________________________________________________ | [5 empty] | ___________________________1173,178 |  | тыс.руб.
|  |  | Средства на оплату труда _______________________________________________________________________________________________ | [5 empty] | ___________________________121,432 |  | тыс.руб.
|  |  | Сметная трудоемкость _______________________________________________________________________________________________ | [5 empty] | _______________________________________________________________________________________________1012,42 |  | чел.час
|  |  | Трудозатраты механизаторов _______________________________________________________________________________________________ | [5 empty] | _______________________________________________________________________________________________17,38 |  | чел.час
Составлен(а) в текущих (прогнозных) ценах по состоянию на сентябрь 2011 г.
№ пп | Обоснование | Наименование | Ед. изм. | Кол. | Стоимость единицы, руб. |  |  |  | Общая стоимость, руб. |  |  |  | Т/з осн. раб.на ед. | Т/з осн. раб. Всего | Т/з мех. на ед. | Т/з мех. Всего
[5 empty] | Всего | В том числе |  |  | Всего | В том числе
[6 empty] | Осн.З/п | Эк.Маш | З/пМех |  | Осн.З/п | Эк.Маш | З/пМех
1 | 2 | 3 | 4 | 5 | 6 | 7 | 8 | 9 | 10 | 11 | 12 | 13 | 14 | 15 | 16 | 17
Раздел 1. Монтажные работы
1 | ТЕРм10-04-077-15 | Пульт служебной связи и контроля НР, (6247 руб.): 92%*0,85 от ФОТ (7988 руб.) СП, (4154 руб.): 65%*0,8 от ФОТ (7988 руб.) | 1 шт. | 1 | 901.13 | 446.82 | 269.12 | 34.24 | 901 | 447 | 269 | 34 | 74.1 | 74.1 | 3.71 | 3.71
2 | ТЕРм10-08-001-11 | Устройства промежуточные на количество лучей 10 НР, (8434 руб.): 80%*0,85 от ФОТ (12403 руб.) СП, (5953 руб.): 60%*0,8 от ФОТ (12403 руб.) | 1 шт. | 8 | 103.09 | 90.86 | 0.3 |  | 825 | 727 | 2 |  | 14 | 112
3 | ТЕРм10-06-068-15 | Настройка простых сетевых трактов конфигурация и настройка сетевых компонентов (мост, маршрутизатор, модем и т.п.) НР, (27564 руб.): 80%*0,85 от ФОТ (40535 руб.) СП, (19457 руб.): 60%*0,8 от ФОТ (40535 руб.) | 1 шт. | 8 | 302.9 | 296.96 |  |  | 2423 | 2376 |  |  | 32 | 256
4 | ТЕРм08-01-121-02 | Аккумулятор кислотный стационарный, тип С-2, СК-2 НР, (1364 руб.): 95%*0,85 от ФОТ (1689 руб.) СП, (878 руб.): 65%*0,8 от ФОТ (1689 руб.) | 1 шт. | 8 | 38.73 | 12.42 |  |  | 310 | 99 |  |  | 2.06 | 16.48
5 | ТЕРм10-02-016-06 | Отдельно устанавливаемый преобразователь или блок питания НР, (7600 руб.): 80%*0,85 от ФОТ (11176 руб.) СП, (5364 руб.): 60%*0,8 от ФОТ (11176 руб.) | 1 шт. | 9 | 183.23 | 70.2 | 31.92 | 4.06 | 1649 | 632 | 287 | 37 | 10.1 | 90.9 | 0.44 | 3.96
6 | ТЕРм10-08-002-02 | Извещатель ПС автоматический дымовой, фотоэлектрический, радиоизотопный, световой в нормальном исполнении НР, (13283 руб.): 80%*0,85 от ФОТ (19534 руб.) СП, (9376 руб.): 60%*0,8 от ФОТ (19534 руб.) | 1 шт. | 113 | 16.51 | 10.13 | 0.37 |  | 1866 | 1145 | 42 |  | 1.68 | 189.84
7 | ТЕРм10-08-002-01 | Извещатель ПС автоматический тепловой электро-контактный, магнитоконтактный в нормальном исполнении НР, (2529 руб.): 80%*0,85 от ФОТ (3719 руб.) СП, (1785 руб.): 60%*0,8 от ФОТ (3719 руб.) | 1 шт. | 43 | 7.78 | 5.07 | 0.14 |  | 335 | 218 | 6 |  | 0.84 | 36.12
8 | ТЕРм10-08-002-01 | Извещатель ПС автоматический тепловой электро-контактный, магнитоконтактный в нормальном исполнении (ИПР-Р) НР, (882 руб.): 80%*0,85 от ФОТ (1297 руб.) СП, (623 руб.): 60%*0,8 от ФОТ (1297 руб.) | 1 шт. | 15 | 7.78 | 5.07 | 0.14 |  | 117 | 76 | 2 |  | 0.84 | 12.6
9 | ТЕРм10-04-066-06 | Табло сигнальное студийное или коридорное НР, (9792 руб.): 92%*0,85 от ФОТ (12522 руб.) СП, (6511 руб.): 65%*0,8 от ФОТ (12522 руб.) | 1 шт. | 22 | 52.41 | 33.36 |  |  | 1153 | 734 |  |  | 6 | 132
10 | ТЕРм10-04-066-05 | Звонок НР, (907 руб.): 92%*0,85 от ФОТ (1160 руб.) СП, (603 руб.): 65%*0,8 от ФОТ (1160 руб.) | 1 шт. | 12 | 6.5 | 5.69 |  |  | 78 | 68 |  |  | 1 | 12
11 | ТЕРм10-08-003-01 | Прибор сигнализирующий емкостной НР, (2251 руб.): 80%*0,85 от ФОТ (3310 руб.) СП, (1589 руб.): 60%*0,8 от ФОТ (3310 руб.) | 1 шт. | 4 | 58.01 | 48.47 | 0.3 |  | 232 | 194 | 1 |  | 7.92 | 31.68
12 | ТЕРм10-04-100-06 | Оборудование радиотрансляционных узлов аппаратура настольная, масса до 20 кг НР, (1121 руб.): 92%*0,85 от ФОТ (1433 руб.) СП, (745 руб.): 65%*0,8 от ФОТ (1433 руб.) | 1 шт. | 2 | 85.69 | 42.21 |  |  | 171 | 84 |  |  | 7 | 14
13 | ТЕРм10-08-002-04 | Извещатель ОС автоматический контактный, магнитоконтактный на открывание окон, дверей НР, (116 руб.): 80%*0,85 от ФОТ (171 руб.) СП, (82 руб.): 60%*0,8 от ФОТ (171 руб.) | 1 шт. | 2 | 6.73 | 5.07 |  |  | 13 | 10 |  |  | 0.84 | 1.68
14 | ТЕРм08-02-148-01 | Кабель до 35 кВ в проложенных трубах, блоках и коробах, масса 1 м кабеля до 1 кг НР, (2428 руб.): 95%*0,85 от ФОТ (3007 руб.) СП, (1564 руб.): 65%*0,8 от ФОТ (3007 руб.) | 100 м кабеля | 1.8 | 631.01 | 74.77 | 487.13 | 36.75 | 1136 | 135 | 877 | 66 | 12.4 | 22.32 | 3.39 | 6.1
15 | ТЕРм08-02-397-01 | Профиль перфорированный монтажный длиной 2 м НР, (1204 руб.): 95%*0,85 от ФОТ (1491 руб.) СП, (775 руб.): 65%*0,8 от ФОТ (1491 руб.) | 100 м | 1 | 771.87 | 63.13 | 203.43 | 38.99 | 772 | 63 | 203 | 39 | 10.7 | 10.7 | 3.61 | 3.61
Итого прямые затраты по разделу в ценах 2001г. | [8 empty] | 11981 | 7008 | 1689 | 176 |  | 1012.42 |  | 17.38
Итого прямые затраты по разделу с учетом коэффициентов к итогам ОЗП=17,06; ЭМ=5,22; ЗПМ=10,66; МАТ=0 | [8 empty] | 128374 | 119557 | 8817 | 1875 |  | 1012.42 |  | 17.38
Накладные расходы | [8 empty] | 85719
Сметная прибыль | [8 empty] | 59460
Итого по разделу 1 Монтажные работы | [8 empty] | 273553 |  |  |  |  | 1012.42 |  | 17.38
Раздел 2. Материалы и оборудование
16 | прайс-лист | Приемно-контрольное устройство (РРОП) | шт. | 8 | 5463 |  |  |  | 43704
17 | прайс-лист | Пульт управления и контроля ПУ-Р | шт. | 1 | 6641 |  |  |  | 6641
18 | прайс-лист | Аккумулятор 12В, 1,2 А/ч | шт. | 8 | 223 |  |  |  | 1784
19 | прайс-лист | ИВРЭП "Скат-1200 А" | шт. | 8 | 1077 |  |  |  | 8616
20 | прайс-лист | Извещатель пожарный дымовой радиоканальный ИП 21210-3 "Аврора-ДР" | шт. | 113 | 2322 |  |  |  | 262386
21 | прайс-лист | Извещатель пожарный дымовой радиоканальный ИП 21210-3 "Аврора-ДР" (резерв 10%) | шт. | 11 | 2322 |  |  |  | 25542
22 | прайс-лист | Извещатель пожарный тепловой радиоканальный ИП 10110-1-1А "Аврора-ТР" | шт. | 43 | 2198 |  |  |  | 94514
23 | прайс-лист | Извещатель пожарный тепловой радиоканальный ИП 10110-1-1А "Аврора-ТР" (резерв 10%) | шт. | 4 | 2198 |  |  |  | 8792
24 | прайс-лист | Извещатель пожарный ручной радиоканальный ИП 51310-1 "ИПР-Р" | шт. | 15 | 2902 |  |  |  | 43530
25 | прайс-лист | Табло световое радиоканальное "Табло-Р" "Выход" | шт. | 22 | 3688 |  |  |  | 81136
26 | прайс-лист | Оповещатель звуковой радиоканальный "Сирена-Р" | шт. | 12 | 6794 |  |  |  | 81528
27 | прайс-лист | Оповещатель свето-звуковой "Гром-12К" исп. 02 | шт. | 4 | 300 |  |  |  | 1200
28 | прайс-лист | Извещатель радиоканальный охранный магнитоконтактный РИГ | шт. | 2 | 2028 |  |  |  | 4056
29 | прайс-лист | Бесперебойное питание ИППОН | шт. | 1 | 3900 |  |  |  | 3900
30 | прайс-лист | Монитор "Samsung" 19" | шт. | 1 | 8250 |  |  |  | 8250
31 | прайс-лист | Системный блок TEEN (в комплекте: системный блок, мышь, клавиатура, колонки звуковые, операционная система Windows, программное обеспечение "АРМ Стрелец", фильтр сетевой) | шт. | 1 | 41417 |  |  |  | 41417
32 | прайс-лист | ШВВП 2х0,75 | м. | 100 | 9.5 |  |  |  | 950
33 | прайс-лист | КСПВ 4х0,5 | м. | 20 | 5 |  |  |  | 100
34 | прайс-лист | Кабель "Витая пара" 2х2х0,5 | м. | 60 | 22 |  |  |  | 1320
35 | прайс-лист | Кабель-канал 10х15 | м. | 100 | 10 |  |  |  | 1000
36 | прайс-лист | Саморезы | шт. | 300 | 0.5 |  |  |  | 150
37 | прайс-лист | Дюбель | шт. | 300 | 0.5 |  |  |  | 150
Итого прямые затраты по разделу в ценах 2001г. | [8 empty] | 720666
Итого по разделу 2 Материалы и оборудование | [8 empty] | 720666
ИТОГИ ПО СМЕТЕ:
Итого прямые затраты по смете в ценах 2001г. | [8 empty] | 732647 | 7008 | 1689 | 176 |  | 1012.42 |  | 17.38
Итого прямые затраты по смете с учетом коэффициентов к итогам ОЗП=17,06; ЭМ=5,22; ЗПМ=10,66; МАТ=0 | [8 empty] | 849040 | 119557 | 8817 | 1875 |  | 1012.42 |  | 17.38
Накладные расходы | [8 empty] | 85719
Сметная прибыль | [8 empty] | 59460
НДС 18% | [8 empty] | 178959.42
ВСЕГО по смете | [8 empty] | 1173178.42 |  |  |  |  | 1012.42 |  | 17.38
Составил О.П. Грачева