## REM
Приложение 1 к ТЗ (лот 304А, ремонт)
№ п/п | Наименование | Технические требования и характеристики | Кол-во, шт. | Срок поставки | Условия поставки | Вид транспорта | Точка поставки, адрес
Конденсатор связи и отбора мощности для линий электропередачи
1 | Конденсатор СМП-66/3-4,4 У1 | Номинальное напряжение 66/√3кВ | 7 | В течение месяца с момента заключения договора | DDP (ИНКОТЕРМС 2000) | авто/жд | 214031, г. Смоленск, ул. Индустриальная, д.5
Номинальная частота, 50/60 Гц
Номинальная ёмкость, 4,4нФ
Совмещенный с изолирующей подставкой
Диаметр, 280мм
|  | Длина пути утечки внешней изоляции, не менее 155см |  |  |  | авто/ж/д
Высота 1300мм
Количество установочных отверстий, 6÷8шт.
Масса, не более 106кг
Срок службы: не менее 25 лет
Изготовление согласно ГОСТ 15581-80
2 | Конденсатор СМПВ-110/3-6,4 У1 | Номинальное напряжение 110/√3кВ | 9 | В течение месяца с момента заключения договора | DDP (ИНКОТЕРМС 2000) | авто/жд | 214031, г. Смоленск, ул. Индустриальная, д.5
Номинальная частота, 50/60 Гц
Номинальная ёмкость, 6,4нФ
Совмещенный с изолирующей подставкой
Диаметр, 280мм
|  | Длина пути утечки внешней изоляции, не менее 220 см |  |  |  | авто/ж/д
Высота 1625мм
Вывод для присоединения аппаратного зажима ошиновки
Масса, не более 140 кг
Срок службы: не менее 25 лет
Изготовление согласно ГОСТ 15581-80
3 | Конденсатор К50-35 100мкфХ63В |  | 60 | В течение месяца с момента заключения договора | DDP (ИНКОТЕРМС 2000) | авто/ж/д | 214031, г. Смоленск, ул. Индустриальная, д.5
4 | Конденсатор К 50-35 22 мкф 25В |  | 160 | В течение месяца с момента заключения договора | DDP (ИНКОТЕРМС 2000) | авто/ж/д | 214031, г. Смоленск, ул. Индустриальная, д.5
5 | Конденсатор К50-35 220 mF 400V |  | 40 | В течение месяца с момента заключения договора | DDP (ИНКОТЕРМС 2000) | авто/ж/д | 214031, г. Смоленск, ул. Индустриальная, д.5
6 | Конденсатор К53-18-33мкФх30В (тантал) |  | 100 | В течение месяца с момента заключения договора | DDP (ИНКОТЕРМС 2000) | авто/ж/д | 214031, г. Смоленск, ул. Индустриальная, д.5
7 | Конденсатор К53-18-33мкФх63В (тантал) |  | 50 | В течение месяца с момента заключения договора | DDP (ИНКОТЕРМС 2000) | авто/ж/д | 214031, г. Смоленск, ул. Индустриальная, д.5
8 | Конденсатор К53-18-68мкФх63В (тантал) |  | 50 | В течение месяца с момента заключения договора | DDP (ИНКОТЕРМС 2000) | авто/ж/д | 214031, г. Смоленск, ул. Индустриальная, д.5
9 | Конденсатор керамический КМ6 2,2мкфХ25В |  | 400 | В течение месяца с момента заключения договора | DDP (ИНКОТЕРМС 2000) | авто/ж/д | 214031, г. Смоленск, ул. Индустриальная, д.5
10 | Конденсатор танталовый К53-14-10мкФх32В |  | 50 | В течение месяца с момента заключения договора | DDP (ИНКОТЕРМС 2000) | авто/ж/д | 214031, г. Смоленск, ул. Индустриальная, д.5
11 | Конденсатор танталовый К53-14-15мкФх32В |  | 50 | В течение месяца с момента заключения договора | DDP (ИНКОТЕРМС 2000) | авто/ж/д | 214031, г. Смоленск, ул. Индустриальная, д.5
12 | Конденсатор танталовый К53-14-22мкФх32В |  | 50 | В течение месяца с момента заключения договора | DDP (ИНКОТЕРМС 2000) | авто/ж/д | 214031, г. Смоленск, ул. Индустриальная, д.5
13 | Конденсатор танталовый К53-16-15мкФх32В |  | 50 | В течение месяца с момента заключения договора | DDP (ИНКОТЕРМС 2000) | авто/ж/д | 214031, г. Смоленск, ул. Индустриальная, д.5
ИТОГО, шт. |  |  | 1076

## EXP
Приложение 1 к ТЗ (лот 304А, эксплуатация)
№ п/п | Наименование | Технические требования и характеристики | Кол-во, шт. | Срок поставки | Условия поставки | Вид транспорта | Точка поставки, адрес
Конденсатор связи и отбора мощности для линий электропередачи
1 | Конденсатор СМП-66/3-4,4 У1 | Номинальное напряжение 66/√3кВ | 1 | В течение месяца с момента заключения договора | DDP (ИНКОТЕРМС 2000) | авто, ж/д | 214031, г. Смоленск, ул. Индустриальная, д.5
Номинальная частота, 50/60 Гц
Номинальная ёмкость, 4,4нФ
Совмещенный с изолирующей подставкой
|  | Диаметр, 280мм |  |  |  | авто/ж/д
Длина пути утечки внешней изоляции, не менее 155см
Высота 1300мм
Количество установочных отверстий, 6÷8шт.
Масса, не более 106кг
Срок службы: не менее 25 лет
Изготовление согласно ГОСТ 15581-80
ИТОГО, шт. |  |  | 1