## Лист1
Приложение №2
Дефектная ведомость на ремонт зданий ОАО "МРСК Центра" - "Смоленскэнерго"
Позиция | Наименование конструктивных элементов |  | Единица измерения | Количество | Техническое состояние и методы реставрации
Западный участок
Здание ТП-290 Демидовского РЭС
|  | ТЕР46-04-008-01 | 100 м2 покрытия | 0.34 | Разборка покрытий кровель из рулонных материалов
|  | <Нет раздела> |  |  | 0.341
|  | ТЕР11-01-011-01 | 100 м2 стяжки | 0.34 | Устройство стяжек цементных толщиной 20 мм
|  | <Нет раздела> |  |  | 0.341
|  | ТЕР11-01-011-02 | 100 м2 стяжки | 2.73 | Устройство стяжек на каждые 5 мм изменения толщины стяжки добавлять или исключать к расценке 11-01-011-01
|  | <Нет раздела> |  |  | 2.728
|  | ТЕР12-01-016-01 | 100 м2 кровли | 0.34 | Огрунтовка оснований из бетона или раствора под водоизоляционный кровельный ковер битумной грунтовкой с ее приготовлением
|  | <Нет раздела> |  |  | 0.341
|  | ТЕРр58-20-02 | 100 м | 0.23 | Смена обделок из листовой стали (поясков, сандриков, отливов, карнизов) шириной до 0,7 м
|  | <Нет раздела> |  |  | 0.234
|  | ТЕР12-01-002-09 | 100 м2 кровли | 0.34 | Устройство кровель плоских из наплавляемых материалов в два слоя
|  | <Нет раздела> |  |  | 0.341
Здание связи ПС Рокот
|  | ТЕР46-04-008-01 | 100 м2 покрытия | 0.21 | Разборка покрытий кровель из рулонных материалов
|  | <Нет раздела> |  |  | 0.21
|  | ТЕР08-02-001-01 | 1 м3 кладки | 1.07 | Кладка стен кирпичных наружных простых при высоте этажа до 4 м
|  | <Нет раздела> |  |  | 1.07
|  | ТЕР10-01-002-01 | 1 м3 древесины в конструкции | 1.4 | Установка стропил
|  | <Нет раздела> |  |  | 1.4
|  | ТЕР12-01-007-01 | 100 м2 кровли | 0.21 | Устройство кровель из волнистых асбестоцементных листов обыкновенного профиля по деревянной обрешетке с ее устройством
|  | <Нет раздела> |  |  | 0.21
|  | ТЕР10-02-035-03 | 100 м2 кровли, развернутой поверхности карниза, ф | 0.12 | Устройство ветровых полок
|  | <Нет раздела> |  |  | 0.116
Здание ОПУ ПС Южная
|  | ТЕР46-04-012-03 | 100 м2 | 0.06 | Разборка деревянных заполнений проемов дверных и воротных
|  | <Нет раздела> |  |  | 0.0564
|  | ТЕРр56-23-01 | 1 т | 0.12 | Обрамление проемов угловой сталью
|  | <Нет раздела> |  |  | 0.12
|  | ТЕР09-06-001-01 | 1 т конструкций | 0.28 | Монтаж конструкций дверей
|  | <Нет раздела> |  |  | 0.28
|  | ТЕРр61-7-01 | 100 м2 отремонтированной поверхности | 0.04 | Ремонт штукатурки откосов внутри здания по камню и бетону цементно-известковым раствором прямолинейных
|  | <Нет раздела> |  |  | 0.036
Здание ТП-75 Кардымовский РЭС
|  | ТЕР46-04-012-03 | 100 м2 | 0.08 | Разборка деревянных заполнений проемов дверных и воротных
|  | <Нет раздела> |  |  | 0.0808
|  | ТЕРр56-23-01 | 1 т | 0.16 | Обрамление проемов угловой сталью
|  | <Нет раздела> |  |  | 0.16
|  | ТЕР09-06-001-01 | 1 т конструкций | 0.38 | Монтаж конструкций дверей
|  | <Нет раздела> |  |  | 0.38
|  | ТЕРр61-7-01 | 100 м2 отремонтированной поверхности | 0.03 | Ремонт штукатурки откосов внутри здания по камню и бетону цементно-известковым раствором прямолинейных
|  | <Нет раздела> |  |  | 0.032
Здание ТП-540 Демидовский РЭС
|  | ТЕР46-04-008-01 | 100 м2 покрытия | 0.3 | Разборка покрытий кровель из рулонных материалов
|  | <Нет раздела> |  |  | 0.3
|  | ТЕР12-01-016-01 | 100 м2 кровли | 0.3 | Огрунтовка оснований из бетона или раствора под водоизоляционный кровельный ковер битумной грунтовкой с ее приготовлением
|  | <Нет раздела> |  |  | 0.3
|  | ТЕРр58-20-02 | 100 м | 0.22 | Смена обделок из листовой стали (поясков, сандриков, отливов, карнизов) шириной до 0,7 м
|  | <Нет раздела> |  |  | 0.22
|  | ТЕР12-01-002-09 | 100 м2 кровли | 0.3 | Устройство кровель плоских из наплавляемых материалов в два слоя
|  | <Нет раздела> |  |  | 0.3
|  | ТЕР12-01-004-04 | 100 м примыканий | 0.12 | Устройство примыканий кровель из наплавляемых материалов к стенам и парапетам высотой до 600 мм без фартуков
|  | <Нет раздела> |  |  | 0.12
Здание ТП-512 Демидовский РЭС
|  | ТЕР46-04-008-01 | 100 м2 покрытия | 0.3 | Разборка покрытий кровель из рулонных материалов
|  | <Нет раздела> |  |  | 0.3
|  | ТЕР12-01-016-01 | 100 м2 кровли | 0.3 | Огрунтовка оснований из бетона или раствора под водоизоляционный кровельный ковер битумной грунтовкой с ее приготовлением
|  | <Нет раздела> |  |  | 0.3
|  | ТЕРр58-20-02 | 100 м | 0.22 | Смена обделок из листовой стали (поясков, сандриков, отливов, карнизов) шириной до 0,7 м
|  | <Нет раздела> |  |  | 0.22
|  | ТЕР12-01-002-09 | 100 м2 кровли | 0.3 | Устройство кровель плоских из наплавляемых материалов в два слоя
|  | <Нет раздела> |  |  | 0.3
|  | ТЕР12-01-004-04 | 100 м примыканий | 0.12 | Устройство примыканий кровель из наплавляемых материалов к стенам и парапетам высотой до 600 мм без фартуков
|  | <Нет раздела> |  |  | 0.12
Здание ТП-543 Демидовский РЭС
|  | ТЕР46-04-008-01 | 100 м2 покрытия | 0.3 | Разборка покрытий кровель из рулонных материалов
|  | <Нет раздела> |  |  | 0.3
|  | ТЕР12-01-016-01 | 100 м2 кровли | 0.3 | Огрунтовка оснований из бетона или раствора под водоизоляционный кровельный ковер битумной грунтовкой с ее приготовлением
|  | <Нет раздела> |  |  | 0.3
|  | ТЕРр58-20-02 | 100 м | 0.22 | Смена обделок из листовой стали (поясков, сандриков, отливов, карнизов) шириной до 0,7 м
|  | <Нет раздела> |  |  | 0.22
|  | ТЕР12-01-002-09 | 100 м2 кровли | 0.3 | Устройство кровель плоских из наплавляемых материалов в два слоя
|  | <Нет раздела> |  |  | 0.3
Здание склада-навеса Велижский РЭС
|  | ТЕР46-04-008-01 | 100 м2 покрытия | 1.24 | Разборка покрытий кровель из рулонных материалов
|  | <Нет раздела> |  |  | 1.24
|  | ТЕРр58-16-03 | 100 мест | 0.6 | Ремонт цементной стяжки площадью заделки до 1,0 м2
|  | <Нет раздела> |  |  | 0.6
|  | ТЕР12-01-016-01 | 100 м2 кровли | 1.24 | Огрунтовка оснований из бетона или раствора под водоизоляционный кровельный ковер битумной грунтовкой с ее приготовлением
|  | <Нет раздела> |  |  | 1.24
|  | ТЕРр58-20-02 | 100 м | 0.48 | Смена обделок из листовой стали (поясков, сандриков, отливов, карнизов) шириной до 0,7 м
|  | <Нет раздела> |  |  | 0.48
|  | ТЕР12-01-007-11 | 100 м2 кровли | 1.24 | Устройство кровли из линокрома для зданий шириной в два слоя
|  | <Нет раздела> |  |  | 1.24
|  | ТЕР12-01-004-04 | 100 м примыканий | 0.24 | Устройство примыканий кровель из наплавляемых материалов к стенам и парапетам высотой до 600 мм без фартуков
|  | <Нет раздела> |  |  | 0.24
|  | ТЕР46-01-004-03 | 1 т | 0.43 | Усиление конструктивных элементов стен кирпичных стальными тяжами
|  | <Нет раздела> |  |  | 0.43208
|  | ТЕР46-03-009-01 | 100 шт. | 0.02 | Пробивка в кирпичных стенах гнезд размером до 130х130 мм
|  | <Нет раздела> |  |  | 0.02
|  | ТЕР46-03-017-05 | 1 м3 заделки | 0.01 | Заделка отверстий, гнезд и борозд в стенах и перегородках бетонных площадью до 0,1 м2
|  | <Нет раздела> |  |  | 0.005
|  | ТЕРр53-14-01 | 10 м трещин | 1 | Заделка трещин в кирпичных стенах цементным раствором
|  | <Нет раздела> |  |  | 1
|  | ТЕР15-04-041-06 | 100 м2 окрашиваемой поверхности | 0.09 | Окраска по металлу за 2 раза битумным лаком металлических элементов усиления
|  | <Нет раздела> |  |  | 0.09
Центральный участок
Здание 13ТП-5 Ярцевский РЭС
| Кровля | ТЕРр58-7-06 | 100 м2 покрытия | 0.55 | Смена существующих рулонных кровель на покрытия из наплавляемых материалов в два слоя
|  | ТЕР12-01-004-04 | 100 м примыканий | 0.06 | Устройство примыканий кровель из наплавляемых материалов к стенам и парапетам высотой до 600 мм без фартуков
| Двери |  | М2 | 15.2 | Замена дверей на метавллические
| Отмоска |  | М2 | 20 | Ремонт отмостки
Здание ТП-89 Сафоновский РЭС
| Кровля | ТЕРр58-7-06 | 100 м2 покрытия | 0.57 | Смена существующих рулонных кровель на покрытия из наплавляемых материалов в два слоя
|  | ТЕР12-01-004-04 | 100 м примыканий | 0.11 | Устройство примыканий кровель из наплавляемых материалов к стенам и парапетам высотой до 600 мм без фартуков
|  |  | мп | 19.2 | Устройство отливов
| Стены, цоколь |  | М2 | 9 | Ремонт штукатурки цоколя
| Бетонный пол |  | М2 | 9 | Восстановление пола
Здание ТП-16 Ярцевский РЭС
| Кровля | ТЕРр58-7-06 | 100 м2 покрытия | 0.20 | Смена существующих рулонных кровель на покрытия из наплавляемых материалов в два слоя
|  | ТЕР12-01-004-04 | 100 м примыканий | 0.11 | Устройство примыканий кровель из наплавляемых материалов к стенам и парапетам высотой до 600 мм без фартуков
|  |  | м.п. | 19.2 | Устройство отливов
| Отмостка |  | М2 | 18 | Восстановление отмостки
| Двери |  | М2 | 15.8 | Замена дверей на металлические
Здание РПБ Глинковского РЭС
|  |  | М2 | 22.3 | Ремонт лицевой поверхности цоколя
|  |  | М2 | 77.05 | Восстановление отмостки
Здание ТП-53 Ярцевский РЭС
|  |  | м.п. | 23.3 | Устройство отливов
|  |  | М2 | 10.5 | Ремонт штукатурки цоколя
|  |  | М2 | 23.1 | Восстановление отмостки
|  |  | М2 | 12.13 | Замена дверей на металлические
Здание 15ТП-3 Ярцевский РЭС
| Кровля | ТЕРр58-7-06 | 100 м2 покрытия | 0.58 | Смена существующих рулонных кровель на покрытия из наплавляемых материалов в два слоя
|  | ТЕР12-01-004-04 | 100 м примыканий | 0.06 | Устройство примыканий кровель из наплавляемых материалов к стенам и парапетам высотой до 600 мм без фартуков
| Стены, цоколь |  | М2 | 9.5 | Ремонт штукатурки цоколя
Здание 15ТП-7 Ярцевского РЭС
| Кровля | ТЕРр58-7-06 | 100 м2 покрытия | 0.55 | Смена существующих рулонных кровель на покрытия из наплавляемых материалов в два слоя
|  | ТЕР12-01-004-04 | 100 м примыканий | 0.11 | Устройство примыканий кровель из наплавляемых материалов к стенам и парапетам высотой до 600 мм без фартуков
| Стены, цоколь |  | М2 | 9.5 | Ремонт штукатурки цоколя
| Отмостка |  | М2 | 25.5 | Восстановление отмостки
| Двери |  | М2 | 15.8 | Замена дверей на металлические
Здание ТП-35 ПС Горная
| Кровля | ТЕРр58-7-06 | 100 м2 покрытия | 0.4 | Смена существующих рулонных кровель на покрытия из наплавляемых материалов в два слоя
|  | ТЕР12-01-004-04 | 100 м примыканий | 0.11 | Устройство примыканий кровель из наплавляемых материалов к стенам и парапетам высотой до 600 мм без фартуков
|  |  | м.п. отливы | 19.2 | Устройство отливов
| Стены |  | М2 | 12 | Ремонт лицевой поверхности стен
|  |  | М3 | 0.5 | Заделка кирпичом проёма
| Бетонный пол |  | М2 | 9 | Восстановление пола
| отмостка |  | М2 | 18.3 | Восстановление отмостки
| Двери |  | м2 | 10.6 | Замена дверей на металлические
| Жалюзи |  | М2 | 0.24 | Изготовление и установка жалюзийных решёток
| Кабельный канал |  | М3 | 0.9 | Ремонт бетонных стен кабельного канала
Здание ГЩУ ПС Сафоново
| Кровля | ТЕРр58-7-06 | 100 м2 покрытия | 0.57 | Смена существующих рулонных кровель на покрытия из наплавляемых материалов в два слоя
|  | ТЕР12-01-004-04 | 100 м примыканий | 0.11 | Устройство примыканий кровель из наплавляемых материалов к стенам и парапетам высотой до 600 мм без фартуков
|  |  | мп | 19.2 | Устройство отливов
| Стены, цоколь |  | М2 | 9 | Ремонт штукатурки цоколя
Южный участок
Здание гаража на 8 боксов Шумячский РЭС
| Кровля |  | м2 | 532 | Течь кровли: Смена существующей кровли на кровлю из наплавляемых материалов с ремонтом основания и заменой обделок из оцинкованной стали (42,4 м), смена мелких покрытий парапетов из листовой оцинкованной стали (34 м2), с устройством тепло- и звукоизоляции засыпной керамзитовой (80 м3).
Здание ПС Индустриальная
| Кровля |  | м2 | 370 | Течь кровли: Смена существующей кровли на кровлю из наплавляемых материалов с ремонтом основания и заменой обделок из оцинкованной стали (94 м), с устройством тепло- и звукоизоляции засыпной керамзитовой (70 м3), разборка парапетов 3,3 м3)
Здание ОПУ ПС Стодолище
| Окна |  | шт | 3 | Деревянные оконные блоки подвержены загниванию, перекосам. И неплотному притвору рам. Замена деревянных блоков на оконные блоки из ПВХ (9,4 м2) с установкой подоконников (8,25 п.м.). С последующим ремонтом оконных откосов.
Здание ТП 2-1 Мурыгино Починковский РЭС
| Кровля |  | м2 | 28 | Течь кровли: Смена существующей кровли на кровлю из наплавляемых материалов с ремонтом основания и заменой обделок из оцинкованной стали (22м)
| Двери |  | шт | 3 | Деформация дверной коробки, загнивание древесины в отдельных местах: необходимо заменить на металлические с ремонтом штукатурки откосов.
Здание ТП 1-1 Климщина Починковский РЭС
| Полы |  | м2 | 6.5 | Разрушение бетонного пола: ремонт покрытия бетонного пола с устройством подстилающих слоев и устройством стяжки толщ.70мм
| Кабельные каналы |  | м3 | 1.8 | Разрушение кабельных каналов. Необходимо восстановить кладку кирпичных стен каналов
| Отмостка |  | м2 | 24 | Разрушение бетонного покрытия отмостки: ремонт бетонной отмостки с восстановлением профиля, устройством подстилающих слоев.
Восточный участок
Здание ТП-72а Вяземский РЭС
| Кровля | ТЕРр58-5-03 | 100 м | 0.64 | Ремонт деревянных элементов конструкций крыш: смена стропильных ног из брусьев
|  | <Нет раздела> |  |  | 0.64
| Кровля | ТЕР09-04-002-01 | 100 м2 покрытия | 0.82 | Монтаж кровельного покрытия из: профилированного листа при высоте здания до 25 м
|  | <Нет раздела> |  |  | 0.82
| Кровля |  | т | 0.98 | Настил профилированный Н-75
|  | <Нет раздела> |  |  | 0.984
| Кровля | ТЕРр58-20-02 | 100 м | 0.4 | Смена обделок из листовой стали, поясков, сандриков, отливов, карнизов, шириной до: 0,7 м
|  | <Нет раздела> |  |  | 0.4
| Проемы | ТЕРр56-10-01 | 100 м2 дверных полотен | 0.21 | Снятие дверных полотен
|  | <Нет раздела> |  |  | 0.21
| Проемы | ТЕР09-04-011-01 | 1 т конструкций | 0.5 | Монтаж метал.дверей и др. без механизмов открывания
|  | <Нет раздела> |  |  | 0.5
| Отмостка | ТЕР11-01-002-01 | 1 м3 подстилающего слоя | 2.8 | Устройство подстилающих слоев песчаных
|  | <Нет раздела> |  |  | 0.28
| Отмостка | ТЕР01-02-005-01 | 100 м3 уплотненного грунта | 0.028 | Уплотнение песка
|  | <Нет раздела> |  |  | 0.28
| Отмостка | ТЕР06-01-013-01 | 100 м2 подливки под оборудование | 0.28 | Устройство подливки толщиной 20 мм
|  | <Нет раздела> |  |  | 0.28
| Отмостка | ТЕР06-01-013-02 | 100 м2 подливки под оборудование | 0.84 | На каждые 10 мм изменения толщины добавлять или исключать к расценке 06-01-013-01
|  | <Нет раздела> |  |  | 0.84
Здание ТП-74 Вяземский РЭС
| кровля | ТЕР46-04-008-01 | 100 м2 покрытия | 0.29 | Разборка покрытий кровель из рулонных материалов
|  | <Нет раздела> |  |  | 0.29
| кровля | ТЕРр58-16-03 | 100 мест | 0.14 | Ремонт цементной стяжки площадью заделки до 1,0 м2
|  | <Нет раздела> |  |  | 0.14
| кровля | ТЕРр58-20-02 | 100 м | 0.2 | Смена обделок из листовой стали (поясков, сандриков, отливов, карнизов) шириной до 0,7 м
|  | <Нет раздела> |  |  | 0.2
| кровля | ТЕРр69-2-01 | 100 отверстий | 0.6 | Сверление отверстий в кирпичных стенах электроперфоратором диаметром до 20 мм, для крепления костылей
|  | <Нет раздела> |  |  | 0.6
| кровля | ТЕР09-03-039-01 | 1 т конструкций | 0.01 | Монтаж опорных конструкций для крепления костылей
|  | <Нет раздела> |  |  | 0.01
| кровля | 101-2915 | шт. | 100 | Костыль кровельный из оцинкованной стали размером 4х40х400 мм
|  | <Нет раздела> |  |  | 100
| кровля | ТЕР12-01-016-01 | 100 м2 кровли | 0.15 | Огрунтовка оснований из бетона или раствора под водоизоляционный кровельный ковер битумной грунтовкой с ее приготовлением
|  | <Нет раздела> |  |  | 0.15
| кровля | ТЕР12-01-007-11 | 100 м2 кровли | 0.29 | Устройство кровли из линокрома в два слоя
|  | <Нет раздела> |  |  | 0.29
| проемы | ТЕРр56-10-01 | 100 м2 дверных полотен | 0.18 | Снятие дверных полотен
|  | <Нет раздела> |  |  | 0.18
| проемы | ТЕР09-04-011-01 | 1 т конструкций | 0.43 | Монтаж метал.дверей и др. без механизмов открывания
|  | <Нет раздела> |  |  | 0.43
| отмостка | ТЕР11-01-002-01 | 1 м3 подстилающего слоя | 1.6 | Устройство подстилающих слоев песчаных
|  | <Нет раздела> |  |  | 1.6
| отмостка | ТЕР01-02-005-01 | 100 м3 уплотненного грунта | 0.016 | Уплотнение песка
|  | <Нет раздела> |  |  | 0.02
| отмостка | ТЕР06-01-013-01 | 100 м2 подливки под оборудование | 0.16 | Устройство подливки толщиной 20 мм
|  | <Нет раздела> |  |  | 0.16
| отмостка | ТЕР06-01-013-02 | 100 м2 подливки под оборудование | 0.48 | На каждые 10 мм изменения толщины добавлять или исключать к расценке 06-01-013-01
|  | <Нет раздела> |  |  | 0.48
Здание ТП-7 Вяземский РЭС
| кровля | ТЕР46-04-008-01 | 100 м2 покрытия | 0.34 | Разборка покрытий кровель из рулонных материалов
|  | <Нет раздела> |  |  | 0.34
| кровля | ТЕРр58-16-03 | 100 мест | 0.2 | Ремонт цементной стяжки площадью заделки до 1,0 м2
|  | <Нет раздела> |  |  | 0.2
| кровля | ТЕРр58-20-02 | 100 м | 0.22 | Смена обделок из листовой стали (поясков, сандриков, отливов, карнизов) шириной до 0,7 м
|  | <Нет раздела> |  |  | 0.22
| кровля | ТЕРр69-2-01 | 100 отверстий | 0.66 | Сверление отверстий в кирпичных стенах электроперфоратором диаметром до 20 мм, для крепления костылей
|  | <Нет раздела> |  |  | 0.66
| кровля | ТЕР09-03-039-01 | 1 т конструкций | 0 | Монтаж опорных конструкций для крепления костылей
|  | <Нет раздела> |  |  | 0.003
| кровля | 101-2915 | шт. | 66 | Костыль кровельный из оцинкованной стали размером 4х40х400 мм
|  | <Нет раздела> |  |  | 66
| кровля | ТЕР12-01-016-01 | 100 м2 кровли | 0.17 | Огрунтовка оснований из бетона или раствора под водоизоляционный кровельный ковер битумной грунтовкой с ее приготовлением
|  | <Нет раздела> |  |  | 0.17
| кровля | ТЕР12-01-007-11 | 100 м2 кровли | 0.34 | Устройство кровли из линокрома в два слоя
|  | <Нет раздела> |  |  | 0.34
| проемы | ТЕРр56-10-01 | 100 м2 дверных полотен | 0.15 | Снятие дверных полотен
|  | <Нет раздела> |  |  | 0.15
| проемы | ТЕР09-04-011-01 | 1 т конструкций | 0.36 | Монтаж метал.дверей и др. без механизмов открывания
|  | <Нет раздела> |  |  | 0.36
| отмостка | ТЕР11-01-002-01 | 1 м3 подстилающего слоя | 1.7 | Устройство подстилающих слоев песчаных
|  | <Нет раздела> |  |  | 1.7
| отмостка | ТЕР01-02-005-01 | 100 м3 уплотненного грунта | 0.017 | Уплотнение песка
|  | <Нет раздела> |  |  | 0.02
| отмостка | ТЕР06-01-013-01 | 100 м2 подливки под оборудование | 0.17 | Устройство подливки толщиной 20 мм
|  | <Нет раздела> |  |  | 0.17
| отмостка | ТЕР06-01-013-02 | 100 м2 подливки под оборудование | 0.51 | На каждые 10 мм изменения толщины добавлять или исключать к расценке 06-01-013-01
|  | <Нет раздела> |  |  | 0.51
Здание ТП-89 Вяземский РЭС
| кровля | ТЕР46-04-008-01 | 100 м2 покрытия | 0.56 | Разборка покрытий кровель из рулонных материалов
|  | <Нет раздела> |  |  | 0.56
| кровля | ТЕРр58-16-03 | 100 мест | 0.28 | Ремонт цементной стяжки площадью заделки до 1,0 м2
|  | <Нет раздела> |  |  | 0.28
| кровля | ТЕРр58-20-02 | 100 м | 0.4 | Смена обделок из листовой стали (поясков, сандриков, отливов, карнизов) шириной до 0,7 м
|  | <Нет раздела> |  |  | 0.4
| кровля | ТЕРр69-2-01 | 100 отверстий | 1.4 | Сверление отверстий в кирпичных стенах электроперфоратором диаметром до 20 мм, для крепления костылей
|  | <Нет раздела> |  |  | 1.4
| кровля | ТЕР09-03-039-01 | 1 т конструкций | 0.02 | Монтаж опорных конструкций для крепления костылей
|  | <Нет раздела> |  |  | 0.02
| кровля | 101-2915 | шт. | 200 | Костыль кровельный из оцинкованной стали размером 4х40х400 мм
|  | <Нет раздела> |  |  | 200
| кровля | ТЕР12-01-016-01 | 100 м2 кровли | 0.3 | Огрунтовка оснований из бетона или раствора под водоизоляционный кровельный ковер битумной грунтовкой с ее приготовлением
|  | <Нет раздела> |  |  | 0.3
| кровля | ТЕР12-01-007-11 | 100 м2 кровли | 0.56 | Устройство кровли из линокрома в два слоя
|  | <Нет раздела> |  |  | 0.56
| проемы | ТЕРр56-10-01 | 100 м2 дверных полотен | 0.21 | Снятие дверных полотен
|  | <Нет раздела> |  |  | 0.21
| проемы | ТЕР09-04-011-01 | 1 т конструкций | 0.5 | Монтаж метал.дверей и др. без механизмов открывания
|  | <Нет раздела> |  |  | 0.5
| отмостка | ТЕР11-01-002-01 | 1 м3 подстилающего слоя | 2.4 | Устройство подстилающих слоев песчаных
|  | <Нет раздела> |  |  | 24
| отмостка | ТЕР01-02-005-01 | 100 м3 уплотненного грунта | 0.024 | Уплотнение песка
|  | <Нет раздела> |  |  | 0.02
| отмостка | ТЕР06-01-013-01 | 100 м2 подливки под оборудование | 0.24 | Устройство подливки толщиной 20 мм
|  | <Нет раздела> |  |  | 0.24
| отмостка | ТЕР06-01-013-02 | 100 м2 подливки под оборудование | 0.72 | На каждые 10 мм изменения толщины добавлять или исключать к расценке 06-01-013-01
|  | <Нет раздела> |  |  | 0.72
Здание ТП-40 Вяземский РЭС
| кровля | ТЕРр58-5-03 | 100 м | 0.36 | Ремонт деревянных элементов конструкций крыш: смена стропильных ног из брусьев
|  | <Нет раздела> |  |  | 0.36
| кровля | ТЕР09-04-002-01 | 100 м2 покрытия | 0.26 | Монтаж кровельного покрытия из: профилированного листа при высоте здания до 25 м
|  | <Нет раздела> |  |  | 0.26
| кровля |  | т | 0.312 | Настил профилированный Н-75
|  | <Нет раздела> |  |  | 0.31
| кровля | ТЕРр58-20-02 | 100 м | 0.2 | Смена обделок из листовой стали, поясков, сандриков, отливов, карнизов, шириной до: 0,7 м
|  | <Нет раздела> |  |  | 0.2
| проемы | ТЕРр56-10-01 | 100 м2 дверных полотен | 0.11 | Снятие дверных полотен
|  | <Нет раздела> |  |  | 0.11
| проемы | ТЕР09-04-011-01 | 1 т конструкций | 0.26 | Монтаж метал.дверей и др. без механизмов открывания
|  | <Нет раздела> |  |  | 0.26
| отмостка | ТЕР11-01-002-01 | 1 м3 подстилающего слоя | 2 | Устройство подстилающих слоев песчаных
|  | <Нет раздела> |  |  | 2
| отмостка | ТЕР01-02-005-01 | 100 м3 уплотненного грунта | 0.02 | Уплотнение песка
|  | <Нет раздела> |  |  | 0.02
| отмостка | ТЕР06-01-013-01 | 100 м2 подливки под оборудование | 0.2 | Устройство подливки толщиной 20 мм
|  | <Нет раздела> |  |  | 0.2
| отмостка | ТЕР06-01-013-02 | 100 м2 подливки под оборудование | 0.6 | На каждые 10 мм изменения толщины добавлять или исключать к расценке 06-01-013-01
|  | <Нет раздела> |  |  | 0.6
Здание ТП-17 Вяземский РЭС
| кровля | ТЕРр58-5-03 | 100 м | 0.3 | Ремонт деревянных элементов конструкций крыш: смена стропильных ног из брусьев
|  | <Нет раздела> |  |  | 0.3
| кровля | ТЕР09-04-002-01 | 100 м2 покрытия | 0.2 | Монтаж кровельного покрытия из: профилированного листа при высоте здания до 25 м
|  | <Нет раздела> |  |  | 0.2
| кровля |  | т | 0.24 | Настил профилированный Н-75
|  | <Нет раздела> |  |  | 0.984
| кровля | ТЕРр58-20-02 | 100 м | 0.15 | Смена обделок из листовой стали, поясков, сандриков, отливов, карнизов, шириной до: 0,7 м
|  | <Нет раздела> |  |  | 0.15
| отмостка | ТЕР11-01-002-01 | 1 м3 подстилающего слоя | 1.2 | Устройство подстилающих слоев песчаных
|  | <Нет раздела> |  |  | 1.2
| отмостка | ТЕР01-02-005-01 | 100 м3 уплотненного грунта | 0.01 | Уплотнение песка
|  | <Нет раздела> |  |  | 0.012
| отмостка | ТЕР06-01-013-01 | 100 м2 подливки под оборудование | 0.12 | Устройство подливки толщиной 20 мм
|  | <Нет раздела> |  |  | 0.12
| отмостка | ТЕР06-01-013-02 | 100 м2 подливки под оборудование | 0.36 | На каждые 10 мм изменения толщины добавлять или исключать к расценке 06-01-013-01
|  | <Нет раздела> |  |  | 0.36
| стены | ТЕРр61-10-01 | 100 м2 отремонтированной поверхности | 1 | Ремонт штукатурки гладких фасадов по камню и бетону с земли и лесов: цементно-известковым раствором площадью отдельных мест до 5 м2 толщиной слоя до 20 мм
|  | <Нет раздела> |  |  | 1
| стены | ТЕРр61-28-01 | 100 м2 поверхности | 1 | Устройство основания под штукатурку из металлической сетки: по кирпичным и бетонным поверхностям
|  | <Нет раздела> |  |  | 1
| стены | ТЕРр62-25-01 | 100 м2 обработанной поверхности | 1 | Огрунтовка фасадов: простых с земли и лесов
|  | <Нет раздела> |  |  | 1
| стены | ТЕР15-04-011-02 | 100 м2 фасада | 1 | Окраска фасадов с лесов с подготовкой поверхности: силикатная
|  | <Нет раздела> |  |  | 1
Здание РП-1 Вяземский РЭС
| кровля | ТЕРр58-5-03 | 100 м | 2.4 | Ремонт деревянных элементов конструкций крыш: смена стропильных ног из брусьев
|  | <Нет раздела> |  |  | 2.4
| кровля | ТЕР09-04-002-01 | 100 м2 покрытия | 2.3 | Монтаж кровельного покрытия из: профилированного листа при высоте здания до 25 м
|  | <Нет раздела> |  |  | 2.3
| кровля |  | т | 2.88 | Настил профилированный Н-75
|  | <Нет раздела> |  |  | 2.88
| кровля | ТЕРр58-20-02 | 100 м | 0.4 | Смена обделок из листовой стали, поясков, сандриков, отливов, карнизов, шириной до: 0,7 м
|  | <Нет раздела> |  |  | 0.4
| отмостка | ТЕР11-01-002-01 | 1 м3 подстилающего слоя | 4.8 | Устройство подстилающих слоев песчаных
|  | <Нет раздела> |  |  | 4.8
| отмостка | ТЕР01-02-005-01 | 100 м3 уплотненного грунта | 0.05 | Уплотнение песка
|  | <Нет раздела> |  |  | 0.048
| отмостка | ТЕР06-01-013-01 | 100 м2 подливки под оборудование | 0.48 | Устройство подливки толщиной 20 мм
|  | <Нет раздела> |  |  | 0.48
| отмостка | ТЕР06-01-013-02 | 100 м2 подливки под оборудование | 1.44 | На каждые 10 мм изменения толщины добавлять или исключать к расценке 06-01-013-01
|  | <Нет раздела> |  |  | 1.44
| стены | ТЕРр61-10-01 | 100 м2 отремонтированной поверхности | 3.3 | Ремонт штукатурки гладких фасадов по камню и бетону с земли и лесов: цементно-известковым раствором площадью отдельных мест до 5 м2 толщиной слоя до 20 мм
|  | <Нет раздела> |  |  | 3.3
| стены | ТЕРр61-28-01 | 100 м2 поверхности | 3.3 | Устройство основания под штукатурку из металлической сетки: по кирпичным и бетонным поверхностям
|  | <Нет раздела> |  |  | 3.3
| стены | ТЕРр62-25-01 | 100 м2 обработанной поверхности | 3.3 | Огрунтовка фасадов: простых с земли и лесов
|  | <Нет раздела> |  |  | 3.3
| стены | ТЕР15-04-011-02 | 100 м2 фасада | 3.3 | Окраска фасадов с лесов с подготовкой поверхности: силикатная
|  | <Нет раздела> |  |  | 3.3
| проемы | ТЕРр56-10-01 | 100 м2 дверных полотен | 0.03 | Снятие дверных полотен
|  | <Нет раздела> |  |  | 0.03
| проемы | ТЕР09-04-011-01 | 1 т конструкций | 0.06 | Монтаж метал.дверей и др. без механизмов открывания
|  | <Нет раздела> |  |  | 0.06
Смоленский городской РЭС
Здание ТП-552
|  | ТЕР46-04-012-03 | 100 м2 | 0.12 | Разборка деревянных заполнений проемов дверных и воротных
|  | <Нет раздела> |  |  | 0.122
|  | ТЕРр56-23-01 | 1 т | 0.08 | Обрамление проемов угловой сталью
|  | <Нет раздела> |  |  | 0.08
|  | ТЕР09-06-001-01 | 1 т конструкций | 0.34 | Монтаж конструкций дверей
|  | <Нет раздела> |  |  | 0.34
|  | ТЕРр61-7-01 | 100 м2 отремонтированной поверхности | 0.09 | Ремонт штукатурки откосов внутри здания по камню и бетону цементно-известковым раствором прямолинейных
|  | <Нет раздела> |  |  | 0.09
Здание ТП-258
|  | ТЕР46-04-012-03 | 100 м2 | 0.12 | Разборка деревянных заполнений проемов дверных и воротных
|  | <Нет раздела> |  |  | 0.122
|  | ТЕРр56-23-01 | 1 т | 0.08 | Обрамление проемов угловой сталью
|  | <Нет раздела> |  |  | 0.08
|  | ТЕР09-06-001-01 | 1 т конструкций | 0.34 | Монтаж конструкций дверей
|  | <Нет раздела> |  |  | 0.34
|  | ТЕРр61-7-01 | 100 м2 отремонтированной поверхности | 0.09 | Ремонт штукатурки откосов внутри здания по камню и бетону цементно-известковым раствором прямолинейных
|  | <Нет раздела> |  |  | 0.09
Здание ТП-65
|  | ТЕР46-04-012-03 | 100 м2 | 0.12 | Разборка деревянных заполнений проемов дверных и воротных
|  | <Нет раздела> |  |  | 0.122
|  | ТЕРр56-23-01 | 1 т | 0.08 | Обрамление проемов угловой сталью
|  | <Нет раздела> |  |  | 0.08
|  | ТЕР09-06-001-01 | 1 т конструкций | 0.34 | Монтаж конструкций дверей
|  | <Нет раздела> |  |  | 0.34
|  | ТЕРр61-7-01 | 100 м2 отремонтированной поверхности | 0.09 | Ремонт штукатурки откосов внутри здания по камню и бетону цементно-известковым раствором прямолинейных
|  | <Нет раздела> |  |  | 0.09
Здание ТП-79
|  | ТЕР46-04-012-03 | 100 м2 | 0.08 | Разборка деревянных заполнений проемов дверных и воротных
|  | <Нет раздела> |  |  | 0.076
|  | ТЕРр56-23-01 | 1 т | 0.06 | Обрамление проемов угловой сталью
|  | <Нет раздела> |  |  | 0.06
|  | ТЕР09-06-001-01 | 1 т конструкций | 0.24 | Монтаж конструкций дверей
|  | <Нет раздела> |  |  | 0.24
|  | ТЕРр61-7-01 | 100 м2 отремонтированной поверхности | 0.06 | Ремонт штукатурки откосов внутри здания по камню и бетону цементно-известковым раствором прямолинейных
|  | <Нет раздела> |  |  | 0.06
Здание ТП-280
|  | ТЕР46-04-012-03 | 100 м2 | 0.08 | Разборка деревянных заполнений проемов дверных и воротных
|  | <Нет раздела> |  |  | 0.076
|  | ТЕРр56-23-01 | 1 т | 0.06 | Обрамление проемов угловой сталью
|  | <Нет раздела> |  |  | 0.06
|  | ТЕР09-06-001-01 | 1 т конструкций | 0.24 | Монтаж конструкций дверей
|  | <Нет раздела> |  |  | 0.24
|  | ТЕРр61-7-01 | 100 м2 отремонтированной поверхности | 0.06 | Ремонт штукатурки откосов внутри здания по камню и бетону цементно-известковым раствором прямолинейных
|  | <Нет раздела> |  |  | 0.06
Здание ТП-475
|  | ТЕР46-04-012-03 | 100 м2 | 0.12 | Разборка деревянных заполнений проемов дверных и воротных
|  | <Нет раздела> |  |  | 0.122
|  | ТЕРр56-23-01 | 1 т | 0.08 | Обрамление проемов угловой сталью
|  | <Нет раздела> |  |  | 0.08
|  | ТЕР09-06-001-01 | 1 т конструкций | 0.34 | Монтаж конструкций дверей
|  | <Нет раздела> |  |  | 0.34
|  | ТЕРр61-7-01 | 100 м2 отремонтированной поверхности | 0.09 | Ремонт штукатурки откосов внутри здания по камню и бетону цементно-известковым раствором прямолинейных
|  | <Нет раздела> |  |  | 0.09