## РСК
Приложение к ТЗ на поставку пускателей, контакторов, кнопок, путевых выключателей, тэнов для филиала ОАО "МРСК Центра" - "Костромаэнерго" Лот № 401H
№ п/п | Наименование | Технические требования и характеристики | Ед. измерен. | Кол-во | Срок поставки | Условия поставки | Вид транспорта | Точка поставки, адрес
Пускатели
1 | Пускатель ПМЕ 211 | ГОСТ 15150-69, ГОСТ Р 50030.4.1-2002 | шт. | 16 | 60 | до склада филиала | автомоб. | г. Кострома ул. Катушечная,157
Степень защиты - IP00
Количество и размер винтов крепления (3 винта М5)
Масса, кг 1.07
Наличие теплового реле - нет
Номинальное напряжение цепи нагрузки Un, 220В/380В
Номинальный ток главной цепи, 25 А
Число и исполнение контактов (1 з/ 2 з + 2 р)
2 | Пускатель ПМЕ 212 | ГОСТ 15150-69, ГОСТ Р 50030.4.1-2002 | шт.
Степень защиты - IP00
Количество и размер винтов крепления (3 винта М5)
Масса, кг 1.3
Наличие теплового реле - есть
Номинальное напряжение цепи нагрузки Un, 220В/380В
Номинальный ток главной цепи, 25 А
Число и исполнение контактов (1 з/ 2 з + 2 р)
3 | Пускатель ПМЕ 221 | ГОСТ 15150-69, ГОСТ Р 50030.4.1-2002 | шт.
Степень защиты - IP30
Количество и размер винтов крепления (4 винта М6)
Масса, кг 2
Наличие теплового реле - нет
Номинальное напряжение цепи нагрузки Un, 220В/380В
Номинальный ток главной цепи, 25 А
Число и исполнение контактов (1 з/ 2 з + 2 р)
4 | Пускатель ПМЕ 222 | ГОСТ 15150-69, ГОСТ Р 50030.4.1-2002 | шт.
Степень защиты - IP30
Количество и размер винтов крепления (4 винта М6)
Масса, кг 2.2
Наличие теплового реле - есть
Номинальное напряжение цепи нагрузки Un, 220В/380В
Номинальный ток главной цепи, 25 А
Число и исполнение контактов (1 з/ 2 з + 2 р)
5 | Пускатель ПМ 12-010100 220В/380В | ГОСТ 15150-69, ГОСТ Р 50030.4.1-2002 | шт.
Габаритные/установочные размеры, мм 56*39.5*104
Количество и размер винтов крепления (2 винта М4)
Масса, кг 0.28
Наличие теплового реле - нет
Номинальное напряжение цепи нагрузки Un, 220В/380В
Ток отсечки, In - 10
Число и исполнение контактов (1 з/ 1 з + 2 р/ 1 з + 4 р/ 2 з + 1 р/ 3 з + 2р)
6 | Пускатель ПМ 12-010200 220В | ГОСТ 15150-69, ГОСТ Р 50030.4.1-2002 | шт.
Габаритные/установочные размеры, мм 94*39.5*104
Количество и размер винтов крепления (2 винта М4)
Масса, кг 0.39
Наличие теплового реле - есть
Номинальное напряжение цепи нагрузки Un, 220В
Ток отсечки, In - 10
Число и исполнение контактов (1 з/ 3 з + 2 р/ 5 з)
7 |  | ГОСТ 15150-69, ГОСТ Р 50030.4.1-2002 | шт.
| Пускатель ПМ 12-010200 380В | Габаритные/установочные размеры, мм 94*39.5*104
Количество и размер винтов крепления (2 винта М4)
Масса, кг 0.39
Наличие теплового реле - есть
Номинальное напряжение цепи нагрузки Un, 380В
Ток отсечки, In - 10
Число и исполнение контактов (1 з)
8 | Пускатель ПМ 12-010250 220В/380В | ГОСТ 15150-69, ГОСТ Р 50030.4.1-2002 | шт.
Габаритные/установочные размеры, мм 94*39.5*104
Количество и размер винтов крепления (2 винта М4)
Масса, кг 0.4
Наличие теплового реле - есть
Номинальное напряжение цепи нагрузки Un, 220В/380В
Ток отсечки, In - 10
Число и исполнение контактов (1 з)
9 |  | ГОСТ 15150-69, ГОСТ Р 50030.4.1-2002 | шт.
| Пускатель ПМ 12-010501 220В | Габаритные/установочные размеры, мм 73*87*104
Количество и размер винтов крепления (4 винта М4)
Масса - 0.62 кг.
Наличие теплового реле - нет
Номинальное напряжение цепи нагрузки Un, 220В
Ток отсечки, In - 10
Число и исполнение контактов (2 з + 4 р/ 4 з + 6 р)
10 | Пускатель ПМ 12-025100 220В/380В | ГОСТ 15150-69, ГОСТ Р 50030.4.1-2002 | шт.
Габаритные/установочные размеры, мм 83*53*92
Количество и размер винтов крепления (2 винта М4)
Масса - 0.49 кг.
Наличие теплового реле - нет
Номинальное напряжение цепи нагрузки Un, 220В/380В
Ток отсечки, In - 25
Число и исполнение контактов (1 з/ 3 з + 2 р/)
11 | Пускатель ПМ 12-025200 220В | ГОСТ 15150-69, ГОСТ Р 50030.4.1-2002 | шт.
Габаритные/установочные размеры, мм 124*67*92
Количество и размер винтов крепления (2 винта М4)
Масса - 1.0 кг.
Наличие теплового реле - есть
Номинальное напряжение цепи нагрузки Un, 220В
Ток отсечки, In - 25
Число и исполнение контактов (1 з/ 3 з + 2 р/)
12 | Пускатель ПМ 12-025200 380В | ГОСТ 15150-69, ГОСТ Р 50030.4.1-2002 | шт.
Габаритные/установочные размеры, мм 124*67*92
Количество и размер винтов крепления (2 винта М4)
Масса - 1.0 кг.
Наличие теплового реле - есть
Номинальное напряжение цепи нагрузки Un, 380В
Ток отсечки, In - 25
Число и исполнение контактов (1 з)
13 | Пускатель ПМ 12-025501 220В | ГОСТ 15150-69, ГОСТ Р 50030.4.1-2002 | шт.
Габаритные/установочные размеры, мм 85*113*102
Количество и размер винтов крепления (4 винта М4)
Масса - 1.1 кг.
Наличие теплового реле - нет
Номинальное напряжение цепи нагрузки Un, 220В
Ток отсечки, In - 25
Число и исполнение контактов (2 з + 4 р/ 2 р/ 4 з + 2 р/ 4 з + 6 р)
14 | Пускатель ПМ 12-025501 380В | ГОСТ 15150-69, ГОСТ Р 50030.4.1-2002 | шт.
Габаритные/установочные размеры, мм 85*113*102
Количество и размер винтов крепления (4 винта М4)
Масса - 1.1 кг.
Наличие теплового реле - нет
Номинальное напряжение цепи нагрузки Un, 380В
Ток отсечки, In - 25
Число и исполнение контактов (2 з + 4 р/ 4 з + 2 р)
15 | Пускатель ПМ 12-025551 220В | ГОСТ 15150-69, ГОСТ Р 50030.4.1-2002 | шт.
Габаритные/установочные размеры, мм 85*113*102
Количество и размер винтов крепления (4 винта М4)
Масса - 1.1 кг.
Наличие теплового реле - нет
Номинальное напряжение цепи нагрузки Un, 220В
Ток отсечки, In - 25
Число и исполнение контактов ( 2 р)
16 | Пускатель ПМ 12-040200 220В | ГОСТ 15150-69, ГОСТ Р 50030.4.1-2002 | шт.
Габаритные/установочные размеры, мм 123*67.5*102
Количество и размер винтов крепления (2 винта М4)
Масса - 0.76 кг.
Наличие теплового реле - есть
Номинальное напряжение цепи нагрузки Un, 220В
Ток отсечки, In - 40
Число и исполнение контактов (1 з/ 3 з + 2 р)
17 | Пускатель ПМ 12-040200 380В | ГОСТ 15150-69, ГОСТ Р 50030.4.1-2002 | шт.
Габаритные/установочные размеры, мм 123*67.5*102
Количество и размер винтов крепления (2 винта М4)
Масса - 0.76 кг.
Наличие теплового реле - есть
Номинальное напряжение цепи нагрузки Un, 380В
Ток отсечки, In - 40
Число и исполнение контактов (1 з/ 2 з + 1 р/3 з + 2 р)
18 | Пускатель ПМ 12-040150 220В/380В | ГОСТ 15150-69, ГОСТ Р 50030.4.1-2002 | шт.
Габаритные/установочные размеры, мм 83*57*102
Количество и размер винтов крепления (2 винта М4)
Масса - 0.6 кг.
Наличие теплового реле - нет
Номинальное напряжение цепи нагрузки Un, 220В/380В
Ток отсечки, In - 40
Число и исполнение контактов (1 з/ 2 з + 1 р/3 з + 2 р)
19 | Пускатель ПМ 12-040160 380В | ГОСТ 15150-69, ГОСТ Р 50030.4.1-2002 | шт.
Габаритные/установочные размеры, мм 224*152*149
Количество и размер винтов крепления (4 винта М6)
Масса - 1.22 кг.
Наличие теплового реле - нет
Номинальное напряжение цепи нагрузки Un, 380В
Ток отсечки, In - 40
Число и исполнение контактов (1 з)
20 | Пускатель ПМ 12-040260 220В/380В | ГОСТ 15150-69, ГОСТ Р 50030.4.1-2002 | шт.
Габаритные/установочные размеры, мм 224*152*149
Количество и размер винтов крепления (4 винта М6)
Масса - 1.34 кг.
Наличие теплового реле - есть
Номинальное напряжение цепи нагрузки Un, 220В/380В
Ток отсечки, In - 40
Число и исполнение контактов (3з + 2р)
21 | Пускатель ПМ 12-063201 220В/380В (вар.К) | ГОСТ 15150-69, ГОСТ Р 50030.4.1-2002 | шт.
Габаритные/установочные размеры, мм 170*112*122
Количество и размер винтов крепления (4 винта М5)
Масса - 1.53 кг.
Наличие теплового реле - есть
Номинальное напряжение цепи нагрузки Un, 220В/380В
Ток отсечки, In - 63
Число и исполнение контактов (2з + 2р)
22 | Пускатель ПМ 12-063151 220В/380В (вар.А) | ГОСТ 15150-69, ГОСТ Р 50030.4.1-2002 | шт.
Габаритные/установочные размеры, мм 121*90*122
Количество и размер винтов крепления (3 винта М6)
Масса - 1.19 кг.
Наличие теплового реле - нет
Номинальное напряжение цепи нагрузки Un, 220В/380В
Ток отсечки, In - 63
Число и исполнение контактов (2з + 2р)
23 | Пускатель ПМ 12-063151 220В/380В (вар.К) | ГОСТ 15150-69, ГОСТ Р 50030.4.1-2002 | шт.
Габаритные/установочные размеры, мм 112*112*122
Количество и размер винтов крепления (4 винта М5)
Масса - 1.29 кг.
Наличие теплового реле - нет
Номинальное напряжение цепи нагрузки Un, 220В/380В
Ток отсечки, In - 63
Число и исполнение контактов (2з + 2р)
24 | Пускатель ПМ 12-125150 220В/380В | ГОСТ 15150-69, ГОСТ Р 50030.4.1-2002 | шт.
Габаритные/установочные размеры, мм 240*125*139.5
Количество и размер винтов крепления (4 винта М6)
Масса - 2.65 кг.
Наличие теплового реле - нет
Номинальное напряжение цепи нагрузки Un, 220В/380В
Номинальный ток вспомогательной цепи, 10 А
Номинальный ток главной цепи, 125 А
Число и исполнение контактов (2з + 2р)
25 | Пускатель ПМ 12-125200 220В/380В | ГОСТ 15150-69, ГОСТ Р 50030.4.1-2002 | шт.
Габаритные/установочные размеры, мм 185*135*139.5
Количество и размер винтов крепления (4 винта М6)
Масса - 2.95 кг.
Наличие теплового реле - есть
Номинальное напряжение цепи нагрузки Un, 220В/380В
Номинальный ток вспомогательной цепи, 10 А
Номинальный ток главной цепи, 125 А
Число и исполнение контактов (2з + 2р)
2 | Пускатель ПМА-5102 | ГОСТ 15150-69, ГОСТ Р 50030.4.1-2002 | шт. | 6 | 60 | до склада филиала | автомоб. | г.Кострома ул. Катушечная,157
Габаритные/установочные размеры, мм 163*266*225
Степень защиты IP00
Наличие теплового реле - нет
Номинальное напряжение цепи нагрузки Un, 220В/380В
Номинальный ток, 100 А
Число и исполнение контактов (3з)
Контакторы
27 | Контактор КТ-5013Б У3, 100А, 110В | ГОСТ 11206-77 | шт.
Номинальный ток, In - 100А
Номинальное рабочее напряжение, 400В/50Гц
Количество полюсов - 3
Доп. контакты 3з+3р
Напряжени катушки 110В
Габаритные размеры 380*165*180 мм
28 | Контактор КТ-5013Б У3, 100А, 220В | ГОСТ 11206-77 | шт.
Номинальный ток, In - 100А
Номинальное рабочее напряжение, 400В/50Гц
Количество полюсов - 3
Доп. контакты 3р+3з
Напряжени катушки 220В
Габаритные размеры 380*165*180 мм
29 | Контактор КТ-5013Б У3, 100А, 380В | ГОСТ 11206-77 | шт.
Номинальный ток, In - 100А
Номинальное рабочее напряжение, 400В/50Гц
Количество полюсов - 3
Доп. контакты 3з+3р
Напряжени катушки 380В
Габаритные размеры 380*165*180 мм
30 | Контактор КТ-5023Б У3, 160А, 110В | ГОСТ 11206-77 | шт.
Номинальный ток, In - 160А
Номинальное рабочее напряжение, 400В/50Гц
Количество полюсов - 3
Доп. контакты 3з+3р
Напряжени катушки 110В
Габаритные размеры 380*190*213 мм
31 | Контактор КТ-5023Б У3, 160А, 220В | ГОСТ 11206-77 | шт.
Номинальный ток, In - 160А
Номинальное рабочее напряжение, 400В/50Гц
Количество полюсов - 3
Доп. контакты 3з+3р
Напряжени катушки 220В
Габаритные размеры 380*190*213 мм
32 | Контактор КТ-5023Б У3, 160А, 380В | ГОСТ 11206-77 | шт.
Номинальный ток, In - 160А
Номинальное рабочее напряжение, 400В/50Гц
Количество полюсов - 3
Доп. контакты 3з+3р
Напряжени катушки 380В
Габаритные размеры 380*190*213 мм
33 | Контактор КТ-5033Б У3, 250А, 110В | ГОСТ 11206-77 | шт.
Номинальный ток, In - 250А
Номинальное рабочее напряжение, 400В/50Гц
Количество полюсов - 3
Доп. контакты 3з+3р
Напряжени катушки 110В
Габаритные размеры 480*250*213 мм
34 | Контактор КТ-5033Б У3, 250А, 220В | ГОСТ 11206-77 | шт.
Номинальный ток, In - 250А
Номинальное рабочее напряжение, 400В/50Гц
Количество полюсов - 3
Доп. контакты 3з+3р
Напряжени катушки 220В
Габаритные размеры 480*250*213 мм
35 | Контактор КТ-5033Б У3, 250А, 380В | ГОСТ 11206-77 | шт.
Номинальный ток, In - 250А
Номинальное рабочее напряжение, 400В/50Гц
Количество полюсов - 3
Доп. контакты 3з+3р
Напряжени катушки 380В
Габаритные размеры 480*250*213 мм
36 | Контактор КТ-5043Б У3, 400А, 110В | ГОСТ 11206-77 | шт.
Номинальный ток, In - 400А
Номинальное рабочее напряжение, 400В/50Гц
Количество полюсов - 3
Доп. контакты 3з+3р
Напряжени катушки 110В
Габаритные размеры 485*285*275 мм
37 | Контактор КТ-5043Б У3, 400А, 220В | ГОСТ 11206-77 | шт.
Номинальный ток, In - 400А
Номинальное рабочее напряжение, 400В/50Гц
Количество полюсов - 3
Доп. контакты 3з+3р
Напряжени катушки 220В
Габаритные размеры 485*285*275 мм
38 | Контактор КТ-5043Б У3, 400А, 380В | ГОСТ 11206-77 | шт.
Номинальный ток, In - 400А
Номинальное рабочее напряжение, 400В/50Гц
Количество полюсов - 3
Доп. контакты 3з+3р
Напряжени катушки 380В
Габаритные размеры 485*285*275 мм
39 | Контактор КТ-5053Б У3, 630А, 110В | ГОСТ 11206-77 | шт.
Номинальный ток, In - 630А
Номинальное рабочее напряжение, 400В/50Гц
Количество полюсов - 3
Доп. контакты 3з+3р
Напряжени катушки 110В
Габаритные размеры 550*310*303 мм
40 | Контактор КТ-5053Б У3, 630А, 220В | ГОСТ 11206-77 | шт.
Номинальный ток, In - 630А
Номинальное рабочее напряжение, 400В/50Гц
Количество полюсов - 3
Доп. контакты 3з+3р
Напряжени катушки 220В
Габаритные размеры 550*310*303 мм
41 | Контактор КТ-5053Б У3, 630А, 380В | ГОСТ 11206-77 | шт.
Номинальный ток, In - 630А
Номинальное рабочее напряжение, 400В/50Гц
Количество полюсов - 3
Доп. контакты 3з+3р
Напряжени катушки 380В
Габаритные размеры 550*310*303 мм
42 | Контактор КТ-5012Б У3, 100А, 220В | ГОСТ 11206-77 | шт.
Номинальный ток, In - 100А
Номинальное рабочее напряжение, 400В/50Гц
Количество полюсов - 2
Доп. контакты 3з+3р
Напряжени катушки 220В
Габаритные размеры 380*165*180 мм
43 | Контактор КТ-5012Б У3, 100А, 380В | ГОСТ 11206-77 | шт.
Номинальный ток, In - 100А
Номинальное рабочее напряжение, 400В/50Гц
Количество полюсов - 2
Доп. контакты 3з+3р
Напряжени катушки 380В
Габаритные размеры 380*165*180 мм
44 | Контактор КТ-5022Б У3, 160А, 110В | ГОСТ 11206-77 | шт.
Номинальный ток, In - 160А
Номинальное рабочее напряжение, 400В/50Гц
Количество полюсов - 2
Доп. контакты 3з+3р
Напряжени катушки 110В
Габаритные размеры 380*190*213 мм
45 | Контактор КТ-5022Б У3, 160А, 220В | ГОСТ 11206-77 | шт.
Номинальный ток, In - 160А
Номинальное рабочее напряжение, 400В/50Гц
Количество полюсов - 2
Доп. контакты 3з+3р
Напряжени катушки 220В
Габаритные размеры 380*190*213 мм
46 | Контактор КТ-5022Б У3, 160А, 380В | ГОСТ 11206-77 | шт.
Номинальный ток, In - 160А
Номинальное рабочее напряжение, 400В/50Гц
Количество полюсов - 2
Доп. контакты 3з+3р
Напряжени катушки 380В
Габаритные размеры 380*190*213 мм
47 | Контактор КТ-5032Б У3, 250А, 110В | ГОСТ 11206-77 | шт.
Номинальный ток, In - 250А
Номинальное рабочее напряжение, 400В/50Гц
Количество полюсов - 2
Доп. контакты 3з+3р
Напряжени катушки 110В
Габаритные размеры 480*250*213 мм
48 | Контактор КТ-5032Б У3, 250А, 220В | ГОСТ 11206-77 | шт.
Номинальный ток, In - 250А
Номинальное рабочее напряжение, 400В/50Гц
Количество полюсов - 2
Доп. контакты 3з+3р
Напряжени катушки 220В
Габаритные размеры 480*250*213 мм
49 | Контактор КТ-5032Б У3, 250А, 380В | ГОСТ 11206-77 | шт.
Номинальный ток, In - 250А
Номинальное рабочее напряжение, 400В/50Гц
Количество полюсов - 2
Доп. контакты 3з+3р
Напряжени катушки 380В
Габаритные размеры 480*250*213 мм
50 | Контактор КТ-5042Б У3, 400А, 110В | ГОСТ 11206-77 | шт.
Номинальный ток, In - 400А
Номинальное рабочее напряжение, 400В/50Гц
Количество полюсов - 2
Доп. контакты 3з+3р
Напряжени катушки 110В
Габаритные размеры 400*285*275 мм
51 | Контактор КТ-5042Б У3, 400А, 220В | ГОСТ 11206-77 | шт.
Номинальный ток, In - 400А
Номинальное рабочее напряжение, 400В/50Гц
Количество полюсов - 2
Доп. контакты 3з+3р
Напряжени катушки 220В
Габаритные размеры 400*285*275 мм
52 | Контактор КТ-5042Б У3, 400А, 380В | ГОСТ 11206-77 | шт.
Номинальный ток, In - 400А
Номинальное рабочее напряжение, 400В/50Гц
Количество полюсов - 2
Доп. контакты 3з+3р
Напряжени катушки 380В
Габаритные размеры 400*285*275 мм
53 | Контактор КТ-5052Б У3, 630А, 220В | ГОСТ 11206-77 | шт.
Номинальный ток, In - 630А
Номинальное рабочее напряжение, 400В/50Гц
Количество полюсов - 2
Доп. контакты 3з+3р
Напряжени катушки 220В
Габаритные размеры 454*310*303 мм
54 | Контактор КТ-5052Б У3, 630А, 380В | ГОСТ 11206-77 | шт.
Номинальный ток, In - 630А
Номинальное рабочее напряжение, 400В/50Гц
Количество полюсов - 2
Доп. контакты 3з+3р
Напряжени катушки 380В
Габаритные размеры 454*310*303 мм
55 | Контактор КТ-5014Б У3, 100А, 220В | ГОСТ 11206-77 | шт.
Номинальный ток, In - 100А
Номинальное рабочее напряжение, 400В/50Гц
Количество полюсов - 4
Доп. контакты 3з+3р
Напряжени катушки 220В
Габаритные размеры 480*165*180 мм
56 | Контактор КТ-5014Б У3, 100А, 380В | ГОСТ 11206-77 | шт.
Номинальный ток, In - 100А
Номинальное рабочее напряжение, 400В/50Гц
Количество полюсов - 4
Доп. контакты 3з+3р
Напряжени катушки 380В
Габаритные размеры 480*165*180 мм
57 | Контактор КТ-5024Б У3, 160А, 220В | ГОСТ 11206-77 | шт.
Номинальный ток, In - 160А
Номинальное рабочее напряжение, 400В/50Гц
Количество полюсов - 4
Доп. контакты 3з+3р
Напряжени катушки 220В
Габаритные размеры 480*190*213 мм
58 | Контактор КТ-5024Б У3, 160А, 380В | ГОСТ 11206-77 | шт.
Номинальный ток, In - 160А
Номинальное рабочее напряжение, 400В/50Гц
Количество полюсов - 4
Доп. контакты 3з+3р
Напряжени катушки 380В
Габаритные размеры 480*190*213 мм
59 | Контактор КТ-5034Б У3, 250А, 220В | ГОСТ 11206-77 | шт.
Номинальный ток, In - 250А
Номинальное рабочее напряжение, 400В/50Гц
Количество полюсов - 4
Доп. контакты 3з+3р
Напряжени катушки 220В
Габаритные размеры 580*250*213 мм
60 | Контактор КТ-5034Б У3, 250А, 380В | ГОСТ 11206-77 | шт.
Номинальный ток, In - 250А
Номинальное рабочее напряжение, 400В/50Гц
Количество полюсов - 4
Доп. контакты 3з+3р
Напряжени катушки 380В
Габаритные размеры 580*250*213 мм
61 | Контактор КТ-5044Б У3, 400А, 220В | ГОСТ 11206-77 | шт.
Номинальный ток, In - 400А
Номинальное рабочее напряжение, 400В/50Гц
Количество полюсов - 4
Доп. контакты 3з+3р
Напряжени катушки 220В
Габаритные размеры 565*285*275 мм
62 | Контактор КТ-5044Б У3, 400А, 380В | ГОСТ 11206-77 | шт.
Номинальный ток, In - 400А
Номинальное рабочее напряжение, 400В/50Гц
Количество полюсов - 4
Доп. контакты 3з+3р
Напряжени катушки 380В
Габаритные размеры 565*285*275 мм
63 | Контактор КТ-5054Б У3, 630А, 220В | ГОСТ 11206-77 | шт.
Номинальный ток, In - 630А
Номинальное рабочее напряжение, 400В/50Гц
Количество полюсов - 4
Доп. контакты 3з+3р
Напряжени катушки 220В
Габаритные размеры 646*310*303 мм
64 | Контактор КТ-5054Б У3, 630А, 380В | ГОСТ 11206-77 | шт.
Номинальный ток, In - 630А
Номинальное рабочее напряжение, 400В/50Гц
Количество полюсов - 4
Доп. контакты 3з+3р
Напряжени катушки 380В
Габаритные размеры 646*310*303 мм
65 | Контактор КТ-6012Б У3, 100А, 220В | ГОСТ 11206-77 | шт.
Номинальный ток, In - 100А
Номинальное рабочее напряжение, 380В/50Гц
Количество полюсов - 2
Доп. контакты 3з+3р
Напряжени катушки 220В
66 | Контактор КТ-6013Б У3, 100А, 220В | ГОСТ 11206-77 | шт.
Номинальный ток, In - 100А
Номинальное рабочее напряжение, 380В/50Гц
Количество полюсов - 3
Доп. контакты 3з+3р
Напряжени катушки 220В
67 | Контактор КТ-6013Б У3, 100А, 380В | ГОСТ 11206-77 | шт.
Номинальный ток, In - 100А
Номинальное рабочее напряжение, 380В/50Гц
Количество полюсов - 3
Доп. контакты 3з+3р
Напряжени катушки 380В
68 | Контактор КТ-6022Б У3, 160А, 220В | ГОСТ 11206-77 | шт.
Номинальный ток, In - 160А
Номинальное рабочее напряжение, 380В/50Гц
Количество полюсов - 2
Доп. контакты 3з+3р
Напряжени катушки 220В
69 | Контактор КТ-6022Б У3, 160А, 380В | ГОСТ 11206-77 | шт.
Номинальный ток, In - 160А
Номинальное рабочее напряжение, 380В/50Гц
Количество полюсов - 2
Доп. контакты 3з+3р
Напряжени катушки 380В
70 | Контактор КТ-6023Б У3, 160А, 220В | ГОСТ 11206-77 | шт.
Номинальный ток, In - 160А
Номинальное рабочее напряжение, 380В/50Гц
Количество полюсов - 3
Доп. контакты 3з+3р
Напряжени катушки 220В
71 | Контактор КТ-6023Б У3, 160А, 380В | ГОСТ 11206-77 | шт.
Номинальный ток, In - 160А
Номинальное рабочее напряжение, 380В/50Гц
Количество полюсов - 3
Доп. контакты 3з+3р
Напряжени катушки 380В
72 | Контактор КТ-6033Б У3, 250А, 220В | ГОСТ 11206-77 | шт.
Номинальный ток, In - 250А
Номинальное рабочее напряжение, 380В/50Гц
Количество полюсов - 3
Доп. контакты 3з+3р
Напряжени катушки 220В
73 | Контактор КТ-6033Б У3, 250А, 380В | ГОСТ 11206-77 | шт.
Номинальный ток, In - 250А
Номинальное рабочее напряжение, 380В/50Гц
Количество полюсов - 3
Доп. контакты 3з+3р
Напряжени катушки 380В
74 | Контактор КМ1-1801 УХЛ4, 220В/50Гц, 1р, 18А | ГОСТ 11206-77 | шт.
Крепление на DIN рейку, на винт
Номинальный ток, In - 18А
Наличие реле - нет
Нереверсивный
Номинальная мощность 7.5 кВт
Количество полюсов - 3
Доп. контакты 1р
Напряжени катушки 220В/50Гц
75 | Контактор КМ1-2501 УХЛ4, 220В/50Гц, 1р, 25А | ГОСТ 11206-77 | шт.
Крепление на DIN рейку, на винт
Номинальный ток, In - 25А
Наличие реле - нет
Нереверсивный
Номинальная мощность 11 кВт
Количество полюсов - 3
Доп. контакты 1р
Напряжени катушки 220В/50Гц
76 | Контактор КМ1-2510 УХЛ4, 220В/50Гц, 1з, 25А | ГОСТ 11206-77 | шт.
Крепление на DIN рейку, на винт
Номинальный ток, In - 25А
Наличие реле - нет
Нереверсивный
Номинальная мощность 11 кВт
Количество полюсов - 3
Доп. контакты 1з
Напряжени катушки 220В/50Гц
77 | Контактор КМ1-3201 УХЛ4, 220В/50Гц, 1р, 32А | ГОСТ 11206-77 | шт.
Крепление на DIN рейку, на винт
Номинальный ток, In - 32А
Наличие реле - нет
Нереверсивный
Номинальная мощность 15 кВт
Количество полюсов - 3
Доп. контакты 1р
Напряжени катушки 220В/50Гц
78 | Контактор КМ1-6511 УХЛ4, 220В/50Гц, 1з+1р, 65А | ГОСТ 11206-77 | шт.
Крепление на DIN рейку, на винт
Номинальный ток, In - 65А
Наличие реле - нет
Нереверсивный
Номинальная мощность 30 кВт
Количество полюсов - 3
Доп. контакты 3з+1р
Напряжени катушки 220В/50Гц
79 | Контактор КМ1-9511 УХЛ4, 220В/50Гц, 1з+1р, 95А | ГОСТ 11206-77 | шт.
Крепление на DIN рейку, на винт
Номинальный ток, In - 95А
Наличие реле - нет
Нереверсивный
Номинальная мощность 45 кВт
Количество полюсов - 3
Доп. контакты 3з+1р
Напряжени катушки 220В/50Гц
80 | Контактор КМ2-115 УХЛ4, 220В/50Гц, 1з, 115А | ГОСТ 11206-77 | шт.
Номинальный ток, In - 115А
Наличие реле - нет
Нереверсивный
Номинальная мощность 80 кВт
Количество полюсов - 3
Доп. контакты 1з
Напряжени катушки 220В/50Гц
81 | Контактор КМ2-150 УХЛ4, 220В/50Гц, 1з, 150А | ГОСТ 11206-77 | шт.
Номинальный ток, In - 150А
Наличие реле - нет
Нереверсивный
Номинальная мощность 100 кВт
Количество полюсов - 3
Доп. контакты 1з
Напряжени катушки 220В/50Гц
82 | Контактор КМ2-225 УХЛ4, 220В/50Гц, 1з, 225А | ГОСТ 11206-77 | шт.
Номинальный ток, In - 225А
Наличие реле - нет
Нереверсивный
Номинальная мощность 129 кВт
Количество полюсов - 3
Доп. контакты 1з
Напряжени катушки 220В/50Гц
83 | Контактор КМ2-330 УХЛ4, 220В/50Гц, 1з, 330А | ГОСТ 11206-77 | шт.
Номинальный ток, In - 330А
Наличие реле - нет
Нереверсивный
Номинальная мощность 220 кВт
Количество полюсов - 3
Доп. контакты 1з
Напряжени катушки 220В/50Гц
84 | Контактор КМ2-500 УХЛ4, 220В/50Гц, 1з, 500А | ГОСТ 11206-77 | шт.
Номинальный ток, In - 500А
Наличие реле - нет
Нереверсивный
Номинальная мощность 335 кВт
Количество полюсов - 3
Доп. контакты 1з
Напряжени катушки 220В/50Гц
85 | Контактор КМ12-100100 У3 В, 220В/50Гц, 4з+2р, 100А | ГОСТ 11206-77 | шт.
Номинальный ток, In - 100А
Наличие реле - нет
Нереверсивный
Номинальная мощность 55 кВт
Количество полюсов - 3
Доп. контакты 4з+2р
Напряжени катушки 220В/50Гц
86 | Контактор КМ12-100100 У3 В, 380В/50Гц, 4з+2р, 100А | ГОСТ 11206-77 | шт.
Номинальный ток, In - 100А
Наличие реле - нет
Нереверсивный
Номинальная мощность 55 кВт
Количество полюсов - 3
Доп. контакты 4з+2р
Напряжени катушки 380В/50Гц
87 | Контактор КМ12-125100 У3 В, 220В/50Гц, 4з+2р, 125А | ГОСТ 11206-77 | шт.
Номинальный ток, In - 125А
Наличие реле - нет
Нереверсивный
Номинальная мощность 75 кВт
Количество полюсов - 3
Доп. контакты 4з+2р
Напряжени катушки 220В/50Гц
88 | Контактор КМ12-125100 У3 В, 380В/50Гц, 4з+2р, 125А | ГОСТ 11206-77 | шт.
Номинальный ток, In - 125А
Наличие реле - нет
Нереверсивный
Номинальная мощность 75 кВт
Количество полюсов - 3
Доп. контакты 4з+2р
Напряжени катушки 380В/50Гц
89 | Контактор КМ12-160100 У3 В, 220В/50Гц, 4з+2р, 160А | ГОСТ 11206-77 | шт.
Номинальный ток, In - 160А
Наличие реле - нет
Нереверсивный
Номинальная мощность 80 кВт
Количество полюсов - 3
Доп. контакты 4з+2р
Напряжени катушки 220В/50Гц
90 | Контактор КМ12-160100 У3 В, 380В/50Гц, 4з+2р, 160А | ГОСТ 11206-77 | шт.
Номинальный ток, In - 160А
Наличие реле - нет
Нереверсивный
Номинальная мощность 80 кВт
Количество полюсов - 3
Доп. контакты 4з+2р
Напряжени катушки 380В/50Гц
91 | Контактор КМ12-200100 У3 В, 220В/50Гц, 4з+2р, 200А | ГОСТ 11206-77 | шт.
Номинальный ток, In - 200А
Наличие реле - нет
Нереверсивный
Номинальная мощность 90 кВт
Количество полюсов - 3
Доп. контакты 4з+2р
Напряжени катушки 220В/50Гц
92 | Контактор КМ12-200100 У3 В, 380В/50Гц, 4з+2р, 200А | ГОСТ 11206-77 | шт.
Номинальный ток, In - 200А
Наличие реле - нет
Нереверсивный
Номинальная мощность 90 кВт
Количество полюсов - 3
Доп. контакты 4з+2р
Напряжени катушки 380В/50Гц
93 | Контактор КМ12-250100 У3 В, 220В/50Гц, 4з+2р, 250А | ГОСТ 11206-77 | шт.
Номинальный ток, In - 250А
Наличие реле - нет
Нереверсивный
Номинальная мощность 132 кВт
Количество полюсов - 3
Доп. контакты 4з+2р
Напряжени катушки 220В/50Гц
94 | Контактор КМ12-250100 У3 В, 380В/50Гц, 4з+2р, 250А | ГОСТ 11206-77 | шт.
Номинальный ток, In - 250А
Наличие реле - нет
Нереверсивный
Номинальная мощность 132 кВт
Количество полюсов - 3
Доп. контакты 4з+2р
Напряжени катушки 380В/50Гц
95 | Контактор КМ12-315100 У3 В, 220В/50Гц, 4з+2р, 315А | ГОСТ 11206-77 | шт.
Номинальный ток, In - 315А
Наличие реле - нет
Нереверсивный
Номинальная мощность 160 кВт
Количество полюсов - 3
Доп. контакты 4з+2р
Напряжени катушки 220В/50Гц
96 | Контактор КМ12-315100 У3 В, 380В/50Гц, 4з+2р, 315А | ГОСТ 11206-77 | шт.
Номинальный ток, In - 315А
Наличие реле - нет
Нереверсивный
Номинальная мощность 160 кВт
Количество полюсов - 3
Доп. контакты 4з+2р
Напряжени катушки 380В/50Гц
97 | Контактор КМ12-400100 У3 В, 220В/50Гц, 4з+2р, 400А | ГОСТ 11206-77 | шт.
Номинальный ток, In - 400А
Наличие реле - нет
Нереверсивный
Номинальная мощность 220 кВт
Количество полюсов - 3
Доп. контакты 4з+2р
Напряжени катушки 220В/50Гц
98 | Контактор ККМ12-400100 У3 В, 380В/50Гц, 4з+2р, 400А | ГОСТ 11206-77 | шт.
Номинальный ток, In - 400А
Наличие реле - нет
Нереверсивный
Номинальная мощность 220 кВт
Количество полюсов - 3
Доп. контакты 4з+2р
Напряжени катушки 380В/50Гц
Кнопки
99 | Выключатель кнопочный ВК30-10-01110-54 У2, красный, 1р, цилиндр, IP54, 10А, 660В | ГОСТ Р 50030.5.1-2005 | шт.
Номинальный ток, In - 10А
Контактная группа 1р
Фиксация - без фиксации
Цвет - красный
Установочные размеры - D 30.5 мм
100 | Выключатель кнопочный ВК30-10-01110-54 У2, черный, 1р, цилиндр, IP54, 10А. 660В | ГОСТ Р 50030.5.1-2005 | шт.
Номинальный ток, In - 10А
Контактная группа 1р
Фиксация - без фиксации
Цвет - черный
Установочные размеры - D 30.5 мм
101 | Выключатель кнопочный ВК30-10-02110-54 У2, черный, 2р, цилиндр, IP54, 10А. 660В | ГОСТ Р 50030.5.1-2005 | шт.
Номинальный ток, In - 10А
Контактная группа 2р
Фиксация - без фиксации
Цвет - черный
Установочные размеры - D 30.5 мм
102 | Выключатель кнопочный ВК30-10-02110-54 У2, красный, 2р, цилиндр, IP54, 10А. 660В | ГОСТ Р 50030.5.1-2005 | шт.
Номинальный ток, In - 10А
Контактная группа 2р
Фиксация - без фиксации
Цвет - красный
Установочные размеры - D 30.5 мм
103 | Выключатель кнопочный ВК30-10-10110-54 У2, красный, 1з, цилиндр, IP54, 10А. 660В | ГОСТ Р 50030.5.1-2005 | шт.
Номинальный ток, In - 10А
Контактная группа 1з
Фиксация - без фиксации
Цвет - красный
Установочные размеры - D 30.5 мм
104 | Выключатель кнопочный ВК30-10-10110-54 У2, черный, 1з, цилиндр, IP54, 10А. 660В | ГОСТ Р 50030.5.1-2005 | шт.
Номинальный ток, In - 10А
Контактная группа 1з
Фиксация - без фиксации
Цвет - черный
Установочные размеры - D 30.5 мм
105 | Выключатель кнопочный ВК30-10-11110-54 У2, черный, 1з+1р, цилиндр, IP54, 10А, 660В | ГОСТ Р 50030.5.1-2005 | шт.
Номинальный ток, In - 10А
Контактная группа 1з+1р
Фиксация - без фиксации
Цвет - черный
Установочные размеры - D 30.5 мм
106 | Выключатель кнопочный ВК30-10-11110-54 У2, красный, 1з+1р, цилиндр, IP54, 10А. 660В | ГОСТ Р 50030.5.1-2005 | шт.
Номинальный ток, In - 10А
Контактная группа 1з+1р
Фиксация - без фиксации
Цвет - красный
Установочные размеры - D 30.5 мм
107 | Выключатель кнопочный ВК30-10-12110-54 У2, красный, 1з+2р, цилиндр, IP54, 10А. 660В | ГОСТ Р 50030.5.1-2005 | шт.
Номинальный ток, In - 10А
Контактная группа 1з+2р
Фиксация - без фиксации
Цвет - красный
Установочные размеры - D 30.5 мм
108 | Выключатель кнопочный ВК30-10-12110-54 У2, черный, 1з+2р, цилиндр, IP54, 10А. 660В | ГОСТ Р 50030.5.1-2005 | шт.
Номинальный ток, In - 10А
Контактная группа 1з+2р
Фиксация - без фиксации
Цвет - черный
Установочные размеры - D 30.5 мм
109 | Выключатель кнопочный ВК30-10-20110-54 У2, красный, 2з, цилиндр, IP54, 10А. 660В | ГОСТ Р 50030.5.1-2005 | шт.
Номинальный ток, In - 10А
Контактная группа 2з
Фиксация - без фиксации
Цвет - красный
Установочные размеры - D 30.5 мм
110 | Выключатель кнопочный ВК30-10-20110-54 У2, черный, 2з, цилиндр, IP54, 10А. 660В | ГОСТ Р 50030.5.1-2005 | шт.
Номинальный ток, In - 10А
Контактная группа 2з
Фиксация - без фиксации
Цвет - черный
Установочные размеры - D 30.5 мм
111 | Выключатель кнопочный ВК30-10-21110-54 У2, красный, 2з+1р, цилиндр, IP54, 10А. 660В | ГОСТ Р 50030.5.1-2005 | шт.
Номинальный ток, In - 10А
Контактная группа 2з+1р
Фиксация - без фиксации
Цвет - красный
Установочные размеры - D 30.5 мм
112 | Выключатель кнопочный ВК30-10-21110-54 У2, черный, 2з+1р, цилиндр, IP54, 10А. 660В | ГОСТ Р 50030.5.1-2005 | шт.
Номинальный ток, In - 10А
Контактная группа 2з+1р
Фиксация - без фиксации
Цвет - черный
Установочные размеры - D 30.5 мм
113 | Выключатель кнопочный ВК30-10-22110-54 У2, черный, 2з+2р, цилиндр, IP54, 10А. 660В | ГОСТ Р 50030.5.1-2005 | шт.
Номинальный ток, In - 10А
Контактная группа 2з+2р
Фиксация - без фиксации
Цвет - черный
Установочные размеры - D 30.5 мм
114 | Выключатель кнопочный ВК30-10-22110-54 У2, красный, 2з+2р, цилиндр, IP54, 10А. 660В | ГОСТ Р 50030.5.1-2005 | шт.
Номинальный ток, In - 10А
Контактная группа 2з+2р
Фиксация - без фиксации
Цвет - красный
Установочные размеры - D 30.5 мм
115 | Выключатель кнопочный ВК30-10-11110-40 У2, черный, 1з+1р, цилиндр, IP40, 10А. 660В | ГОСТ Р 50030.5.1-2005 | шт.
Номинальный ток, In - 10А
Контактная группа 1з+1р
Фиксация - без фиксации
Цвет - черный
Установочные размеры - D 30.5 мм
116 | Выключатель кнопочный ВК30-10-11110-40 У2, красный, 1з+1р, цилиндр, IP40, 10А. 660В | ГОСТ Р 50030.5.1-2005 | шт.
Номинальный ток, In - 10А
Контактная группа 1з+1р
Фиксация - без фиксации
Цвет - красный
Установочные размеры - D 30.5 мм
117 | Выключатель кнопочный ВК30-10-22110-40 У2, красный, 2з+2р, цилиндр, IP40, 10А. 660В | ГОСТ Р 50030.5.1-2005 | шт.
Номинальный ток, In - 10А
Контактная группа 2з+2р
Фиксация - без фиксации
Цвет - красный
Установочные размеры - D 30.5 мм
118 | Выключатель кнопочный ВК30-10-22110-40 У2, черный, 2з+2р, цилиндр, IP40, 10А. 660В | ГОСТ Р 50030.5.1-2005 | шт.
Номинальный ток, In - 10А
Контактная группа 2з+2р
Фиксация - без фиксации
Цвет - черный
Установочные размеры - D 30.5 мм
119 | Выключатель кнопочный ВК30-10-11130-54 У2, красный, 1з+1р, гриб без фиксации, IP54, 10А. 660В | ГОСТ Р 50030.5.1-2005 | шт.
Номинальный ток, In - 10А
Контактная группа 1з+1р
Фиксация - без фиксации
Цвет - красный
Установочные размеры - D 30.5 мм
120 | Выключатель кнопочный ВК30-10-11130-54 У2, черный, 1з+1р, гриб без фиксации, IP54, 10А. 660В | ГОСТ Р 50030.5.1-2005 | шт.
Номинальный ток, In - 10А
Контактная группа 1з+1р
Фиксация - без фиксации
Цвет - черный
Установочные размеры - D 30.5 мм
121 | Выключатель кнопочный ВК30-10-21130-54 У2, красный, 2з+1р, гриб без фиксации, IP54, 10А. 660В | ГОСТ Р 50030.5.1-2005 | шт.
Номинальный ток, In - 10А
Контактная группа 2з+1р
Фиксация - без фиксации
Цвет - красный
Установочные размеры - D 30.5 мм
122 | Выключатель кнопочный ВК30-10-22130-54 У2, красный, 2з+2р, гриб без фиксации, IP54, 10А. 660В | ГОСТ Р 50030.5.1-2005 | шт.
Номинальный ток, In - 10А
Контактная группа 2з+2р
Фиксация - без фиксации
Цвет - красный
Установочные размеры - D 30.5 мм
123 | Выключатель кнопочный ВК30-10-22130-54 У2, черный, 2з+2р, гриб без фиксации, IP54, 10А. 660В | ГОСТ Р 50030.5.1-2005 | шт.
Номинальный ток, In - 10А
Контактная группа 2з+2р
Фиксация - без фиксации
Цвет - черный
Установочные размеры - D 30.5 мм
124 | Выключатель кнопочный ВК30-10-11130-40 У2, черный, 1з+1р, гриб без фиксации, IP40, 10А. 660В | ГОСТ Р 50030.5.1-2005 | шт.
Номинальный ток, In - 10А
Контактная группа 1з+1р
Фиксация - без фиксации
Цвет - черный
Установочные размеры - D 30.5 мм
125 | Выключатель кнопочный ВК30-10-11130-40 У2, красный, 1з+1р, гриб без фиксации, IP40, 10А. 660В | ГОСТ Р 50030.5.1-2005 | шт.
Номинальный ток, In - 10А
Контактная группа 1з+1р
Фиксация - без фиксации
Цвет - красный
Установочные размеры - D 30.5 мм
Путевые выключатели
126 | Путевой выключатель ВПК-2110Б У2 | ГОСТ 17516.1-90, 15150-69, ГОСТ Р 50030.5.1-2005 . НЕТТО изделия, кг. БРУТТО изделия, кг. Кол-во в единичной упаковке, шт. Кол-во в транспортной упаковке, шт. Объем транспортной упаковки, куб.м. БРУТТО транспортной упаковки, кг. 0.038 12 240 0.04 11.6 | шт.
Номинальный ток, In - 10А
Минимальный коммутируемый ток 0.2А при 12В
Рабочее напряжение переменного тока до 660В/50ГЦ
Рабочее напряжение постоянного тока до 440В
Привод в виде толкателя
127 | Путевой выключатель ВПК-2111Б У2 | ГОСТ 17516.1-90, 15150-69, ГОСТ Р 50030.5.1-2005 . НЕТТО изделия, кг. БРУТТО изделия, кг. Кол-во в единичной упаковке, шт. Кол-во в транспортной упаковке, шт. Объем транспортной упаковки, куб.м. БРУТТО транспортной упаковки, кг. 0.038 12 240 0.04 11.6 | шт.
Номинальный ток, In - 10А
Минимальный коммутируемый ток 0.2А при 12В
Рабочее напряжение переменного тока до 660В/50ГЦ
Рабочее напряжение постоянного тока до 440В
Привод в виде толкателя с роликом
128 | Путевой выключатель ВПК-2112Б У2 | ГОСТ 17516.1-90, 15150-69, ГОСТ Р 50030.5.1-2005 . НЕТТО изделия, кг. БРУТТО изделия, кг. Кол-во в единичной упаковке, шт. Кол-во в транспортной упаковке, шт. Объем транспортной упаковки, куб.м. БРУТТО транспортной упаковки, кг. 0.038 12 240 0.04 11.6 | шт.
Номинальный ток, In - 10А
Минимальный коммутируемый ток 0.2А при 12В
Рабочее напряжение переменного тока до 660В/50ГЦ
Рабочее напряжение постоянного тока до 440В
Привод в виде рычага с роликом
129 | Путевой выключатель ВП15К-21Б-211-54У2.3 | ГОСТ 17516.1-90, 15150-69, ГОСТ Р 50030.5.1-2005 . НЕТТО изделия, кг. БРУТТО изделия, кг. Кол-во в единичной упаковке, шт. Кол-во в транспортной упаковке, шт. Объем транспортной упаковки, куб.м. БРУТТО транспортной упаковки, кг. 0.038 12 240 0.04 11.6 | шт.
Номинальный ток, In - 10А
Минимальный коммутируемый ток 0.2А при 12В
Рабочее напряжение переменного тока до 660В/50ГЦ
Рабочее напряжение постоянного тока до 440В
Принцип срабатывания - полумгновенного действия
Привод в виде толкателя
130 | Путевой выключатель ВП15К-21А-211-54У2.8 | ГОСТ 17516.1-90, 15150-69, ГОСТ Р 50030.5.1-2005 . НЕТТО изделия, кг. БРУТТО изделия, кг. Кол-во в единичной упаковке, шт. Кол-во в транспортной упаковке, шт. Объем транспортной упаковки, куб.м. БРУТТО транспортной упаковки, кг. 0.038 12 240 0.04 11.6 | шт.
Номинальный ток, In - 10А
Минимальный коммутируемый ток 0.2А при 12В
Рабочее напряжение переменного тока до 660В/50ГЦ
Рабочее напряжение постоянного тока до 440В
Принцип срабатывания - прямого действия
Привод в виде толкателя
131 | Путевой выключатель ВП15К-21Б-221-54У2.3 | ГОСТ 17516.1-90, 15150-69, ГОСТ Р 50030.5.1-2005 . НЕТТО изделия, кг. БРУТТО изделия, кг. Кол-во в единичной упаковке, шт. Кол-во в транспортной упаковке, шт. Объем транспортной упаковки, куб.м. БРУТТО транспортной упаковки, кг. 0.038 12 240 0.04 11.6 | шт.
Номинальный ток, In - 10А
Минимальный коммутируемый ток 0.2А при 12В
Рабочее напряжение переменного тока до 660В/50ГЦ
Рабочее напряжение постоянного тока до 440В
Принцип срабатывания - полумгновенного действия
Привод в виде толкателя с роликом
132 | Путевой выключатель ВП15К-21А-211-54У2.8 | ГОСТ 17516.1-90, 15150-69, ГОСТ Р 50030.5.1-2005 . НЕТТО изделия, кг. БРУТТО изделия, кг. Кол-во в единичной упаковке, шт. Кол-во в транспортной упаковке, шт. Объем транспортной упаковки, куб.м. БРУТТО транспортной упаковки, кг. 0.038 12 240 0.04 11.6 | шт.
Номинальный ток, In - 10А
Минимальный коммутируемый ток 0.2А при 12В
Рабочее напряжение переменного тока до 660В/50ГЦ
Рабочее напряжение постоянного тока до 440В
Принцип срабатывания - прямого действия
Привод в виде толкателя с роликом
133 | Путевой выключатель ВП15К-21Б-231-54У2.3 | ГОСТ 17516.1-90, 15150-69, ГОСТ Р 50030.5.1-2005 . НЕТТО изделия, кг. БРУТТО изделия, кг. Кол-во в единичной упаковке, шт. Кол-во в транспортной упаковке, шт. Объем транспортной упаковки, куб.м. БРУТТО транспортной упаковки, кг. 0.038 12 240 0.04 11.6 | шт.
Номинальный ток, In - 10А
Минимальный коммутируемый ток 0.2А при 12В
Рабочее напряжение переменного тока до 660В/50ГЦ
Рабочее напряжение постоянного тока до 440В
Принцип срабатывания - полумгновенного действия
Привод в виде рычага с роликом
134 | Путевой выключатель ВП15К-21А-231-54У2.8 | ГОСТ 17516.1-90, 15150-69, ГОСТ Р 50030.5.1-2005 . НЕТТО изделия, кг. БРУТТО изделия, кг. Кол-во в единичной упаковке, шт. Кол-во в транспортной упаковке, шт. Объем транспортной упаковки, куб.м. БРУТТО транспортной упаковки, кг. 0.038 12 240 0.04 11.6 | шт.
Номинальный ток, In - 10А
Минимальный коммутируемый ток 0.2А при 12В
Рабочее напряжение переменного тока до 660В/50ГЦ
Рабочее напряжение постоянного тока до 440В
Принцип срабатывания - прямого действия
Привод в виде рычага с роликом
135 | Путевой выключатель ВП16РГ-23Б-231-55У2.3 | ГОСТ 17516.1-90, 15150-69, ГОСТ Р 50030.5.1-2005 . НЕТТО изделия, кг. БРУТТО изделия, кг. Кол-во в единичной упаковке, шт. Кол-во в транспортной упаковке, шт. Объем транспортной упаковки, куб.м. БРУТТО транспортной упаковки, кг. 0.038 12 240 0.04 11.6 | шт.
Номинальный ток, In - 16А
Минимальный коммутируемый ток 0.2А при 12В
Рабочее напряжение переменного тока до 660В/50ГЦ
Рабочее напряжение постоянного тока до 440В
Выключатель с резьбовым неуплотненным вводом
Привод в виде рычага с роликом
136 | Путевой выключатель ВП16РЕ-23Б-231-55У2.3 | ГОСТ 17516.1-90, 15150-69, ГОСТ Р 50030.5.1-2005 . НЕТТО изделия, кг. БРУТТО изделия, кг. Кол-во в единичной упаковке, шт. Кол-во в транспортной упаковке, шт. Объем транспортной упаковки, куб.м. БРУТТО транспортной упаковки, кг. 0.038 12 240 0.04 11.6 | шт.
Номинальный ток, In - 16А
Минимальный коммутируемый ток 0.2А при 12В
Рабочее напряжение переменного тока до 660В/50ГЦ
Рабочее напряжение постоянного тока до 440В
Выключатель с уплотненным сальником вводом
Привод в виде рычага с роликом
137 | Путевой выключатель ВП16РГ-23Б-241-55У2.3 | ГОСТ 17516.1-90, 15150-69, ГОСТ Р 50030.5.1-2005 . НЕТТО изделия, кг. БРУТТО изделия, кг. Кол-во в единичной упаковке, шт. Кол-во в транспортной упаковке, шт. Объем транспортной упаковки, куб.м. БРУТТО транспортной упаковки, кг. 0.038 12 240 0.04 11.6 | шт.
Номинальный ток, In - 16А
Минимальный коммутируемый ток 0.2А при 12В
Рабочее напряжение переменного тока до 660В/50ГЦ
Рабочее напряжение постоянного тока до 440В
Выключатель с резьбовым неуплотненным вводом
Селективный привод
138 | Путевой выключатель ВП16РЕ-23Б-241-55У2.3 | ГОСТ 17516.1-90, 15150-69, ГОСТ Р 50030.5.1-2005 . НЕТТО изделия, кг. БРУТТО изделия, кг. Кол-во в единичной упаковке, шт. Кол-во в транспортной упаковке, шт. Объем транспортной упаковки, куб.м. БРУТТО транспортной упаковки, кг. 0.038 12 240 0.04 11.6 | шт.
Номинальный ток, In - 16А
Минимальный коммутируемый ток 0.2А при 12В
Рабочее напряжение переменного тока до 660В/50ГЦ
Рабочее напряжение постоянного тока до 440В
Выключатель с уплотненным сальником вводом
Селективный привод
139 | Путевой выключатель ВП16РГ-23Б-251-55У2.3 | ГОСТ 17516.1-90, 15150-69, ГОСТ Р 50030.5.1-2005 . НЕТТО изделия, кг. БРУТТО изделия, кг. Кол-во в единичной упаковке, шт. Кол-во в транспортной упаковке, шт. Объем транспортной упаковки, куб.м. БРУТТО транспортной упаковки, кг. 0.038 12 240 0.04 11.6 | шт.
Номинальный ток, In - 16А
Минимальный коммутируемый ток 0.2А при 12В
Рабочее напряжение переменного тока до 660В/50ГЦ
Рабочее напряжение постоянного тока до 440В
Выключатель с резьбовым неуплотненным вводом
Привод в виде V-образного рычага с роликом на каждом плече
140 | Путевой выключатель ВП16РЕ-23Б-251-55У2.3 | ГОСТ 17516.1-90, 15150-69, ГОСТ Р 50030.5.1-2005 . НЕТТО изделия, кг. БРУТТО изделия, кг. Кол-во в единичной упаковке, шт. Кол-во в транспортной упаковке, шт. Объем транспортной упаковки, куб.м. БРУТТО транспортной упаковки, кг. 0.038 12 240 0.04 11.6 | шт.
Номинальный ток, In - 16А
Минимальный коммутируемый ток 0.2А при 12В
Рабочее напряжение переменного тока до 660В/50ГЦ
Рабочее напряжение постоянного тока до 440В
Выключатель с уплотненным сальником вводом
Привод в виде V-образного рычага с роликом на каждом плече
141 | Путевой выключатель ВК-200-БР-11-67У2-21 | ГОСТ 17516.1-90, 15150-69, ГОСТ Р 50030.5.1-2005 . НЕТТО изделия, кг. БРУТТО изделия, кг. Кол-во в единичной упаковке, шт. Кол-во в транспортной упаковке, шт. Объем транспортной упаковки, куб.м. БРУТТО транспортной упаковки, кг. 0.038 12 240 0.04 11.6 | шт.
Номинальный ток, In - 16А
Минимальный коммутируемый ток 0.2А при 12В
Рабочее напряжение переменного тока до 660В/50ГЦ
Рабочее напряжение постоянного тока до 440В
Выключатель с неуплотненным вводом
Привод в виде V-образного рычага с роликом на каждом плече
142 | Путевой выключатель ВК-300-БР-11-67У2-21 | ГОСТ 17516.1-90, 15150-69, ГОСТ Р 50030.5.1-2005 . НЕТТО изделия, кг. БРУТТО изделия, кг. Кол-во в единичной упаковке, шт. Кол-во в транспортной упаковке, шт. Объем транспортной упаковки, куб.м. БРУТТО транспортной упаковки, кг. 0.038 12 240 0.04 11.6 | шт.
Номинальный ток, In - 16А
Минимальный коммутируемый ток 0.2А при 12В
Рабочее напряжение переменного тока до 660В/50ГЦ
Рабочее напряжение постоянного тока до 440В
Выключатель с уплотненным сальником вводом
Привод в виде V-образного рычага с роликом на каждом плече
143 | Путевой выключатель ВУ-150М-У2 | ГОСТ 17516.1-90, 15150-69, ГОСТ Р 50030.5.1-2005 . НЕТТО изделия, кг. БРУТТО изделия, кг. Кол-во в единичной упаковке, шт. Кол-во в транспортной упаковке, шт. Объем транспортной упаковки, куб.м. БРУТТО транспортной упаковки, кг. 0.038 12 240 0.04 11.6 | шт.
Номинальный ток, In - 10А
Одна цепь управления
Минимальный коммутируемый ток 0.2А при 12В
Рабочее напряжение переменного тока до 500В/50ГЦ
Рабочее напряжение постоянного тока до 440В
Включаемый ток 50А
Привод в виде V-образного рычага с роликом на каждом плече
144 | Путевой выключатель ВУ-250М-У2 | ГОСТ 17516.1-90, 15150-69, ГОСТ Р 50030.5.1-2005 . НЕТТО изделия, кг. БРУТТО изделия, кг. Кол-во в единичной упаковке, шт. Кол-во в транспортной упаковке, шт. Объем транспортной упаковки, куб.м. БРУТТО транспортной упаковки, кг. 0.038 12 240 0.04 11.6 | шт.
Номинальный ток, In - 10А
Две цепи управления
Минимальный коммутируемый ток 0.2А при 12В
Рабочее напряжение переменного тока до 500В/50ГЦ
Рабочее напряжение постоянного тока до 440В
Включаемый ток 50А
Привод в виде V-образного рычага с роликом на каждом плече
145 | Путевой выключатель ВУ-22Т-2Б1 У3 | ГОСТ 17516.1-90, 15150-69, ГОСТ Р 50030.5.1-2005 . НЕТТО изделия, кг. БРУТТО изделия, кг. Кол-во в единичной упаковке, шт. Кол-во в транспортной упаковке, шт. Объем транспортной упаковки, куб.м. БРУТТО транспортной упаковки, кг. 0.038 12 240 0.04 11.6 | шт.
Номинальный ток, In - 20А
Номинальное напряжение постоянного тока 550В
Отключаемый номинальный постояннй ток 20А
Отключаемый предельный постояннй ток 23А
146 | Путевой выключатель ВУ-22-2Б5 У3 | ГОСТ 17516.1-90, 15150-69, ГОСТ Р 50030.5.1-2005 . НЕТТО изделия, кг. БРУТТО изделия, кг. Кол-во в единичной упаковке, шт. Кол-во в транспортной упаковке, шт. Объем транспортной упаковки, куб.м. БРУТТО транспортной упаковки, кг. 0.038 12 240 0.04 11.6 | шт.
Номинальный ток, In - 40А
Номинальное напряжение постоянного тока 250В
Номинальное напряжение переменного тока 380В
Отключаемый номинальный постояннй ток 1А
Отключаемый номинальный переменный ток 20А
Отключаемый предельный постояннй ток 2А
Отключаемый предельный переменный ток 50А
147 | Путевой выключатель КУ-701А У2 | ГОСТ 17516.1-90, 15150-69, ГОСТ Р 50030.5.1-2005 . НЕТТО изделия, кг. БРУТТО изделия, кг. Кол-во в единичной упаковке, шт. Кол-во в транспортной упаковке, шт. Объем транспортной упаковки, куб.м. БРУТТО транспортной упаковки, кг. 0.038 12 240 0.04 11.6 | шт.
Номинальный ток, In - 10А
Рабочее напряжение переменного тока до 550В/50ГЦ
Рабочее напряжение постоянного тока до 440В
Число коммутируемых цепей - 2
Число рабочих положений - 3 ( - 0 + )
Орган воздействия на привод выключателя - ограничительная линейка механизма
148 | Путевой выключатель КУ-703А У2 | ГОСТ 17516.1-90, 15150-69, ГОСТ Р 50030.5.1-2005 . НЕТТО изделия, кг. БРУТТО изделия, кг. Кол-во в единичной упаковке, шт. Кол-во в транспортной упаковке, шт. Объем транспортной упаковки, куб.м. БРУТТО транспортной упаковки, кг. 0.038 12 240 0.04 11.6 | шт.
Номинальный ток, In - 10А
Рабочее напряжение переменного тока до 550В/50ГЦ
Рабочее напряжение постоянного тока до 440В
Число коммутируемых цепей - 2
Число рабочих положений - 2 (-/+)
Орган воздействия на привод выключателя - полка, укрепленная на траверсе крюка крана, которая поднимает или опускает груз приводного рычага выключателя
149 | Путевой выключатель КУ-704А У2 | ГОСТ 17516.1-90, 15150-69, ГОСТ Р 50030.5.1-2005 . НЕТТО изделия, кг. БРУТТО изделия, кг. Кол-во в единичной упаковке, шт. Кол-во в транспортной упаковке, шт. Объем транспортной упаковки, куб.м. БРУТТО транспортной упаковки, кг. 0.038 12 240 0.04 11.6 | шт.
Номинальный ток, In - 10А
Рабочее напряжение переменного тока до 550В/50ГЦ
Рабочее напряжение постоянного тока до 440В
Число коммутируемых цепей - 2
Число рабочих положений - 3 ( - 0 + )
Орган воздействия на привод выключателя - ограничительный штырь
ТЭНы
150 | ТЭН-60А-8/0.16-S-36 R30 | ГОСТ 13268-88 | шт.
Развернутая длина - 60 см
Длина контактного стержня - 40 мм
Диаметр стержня - 8 мм
Номинальная мощность - 0.16 кВт
Обогреваемая среда - спокойный воздух
Номинальное напряжение - 36В
Гнутый пополам с радиусом изгиба 30мм
151 | ТЭН-60А-8/0.25-S-48 R30 | ГОСТ 13268-88 | шт.
Развернутая длина - 60 см
Длина контактного стержня - 40 мм
Диаметр стержня - 8 мм
Номинальная мощность - 0.25 кВт
Обогреваемая среда - спокойный воздух
Номинальное напряжение - 48В
Гнутый пополам с радиусом изгиба 30мм
152 | ТЭН-60А-8/0.25-S-55 R30 | ГОСТ 13268-88 | шт.
Развернутая длина - 60 см
Длина контактного стержня - 40 мм
Диаметр стержня - 8 мм
Номинальная мощность - 0.25 кВт
Обогреваемая среда - спокойный воздух
Номинальное напряжение - 55В
Гнутый пополам с радиусом изгиба 30мм
153 | ТЭН-60А-8/0.25-S-60 R30 | ГОСТ 13268-88 | шт.
Развернутая длина - 60 см
Длина контактного стержня - 40 мм
Диаметр стержня - 8 мм
Номинальная мощность - 0.25 кВт
Обогреваемая среда - спокойный воздух
Номинальное напряжение - 60В
Гнутый пополам с радиусом изгиба 30мм
154 | ТЭН-60А-8/0.25-S-110 R30 | ГОСТ 13268-88 | шт.
Развернутая длина - 60 см
Длина контактного стержня - 40 мм
Диаметр стержня - 8 мм
Номинальная мощность - 0.25 кВт
Обогреваемая среда - спокойный воздух
Номинальное напряжение - 110В
Гнутый пополам с радиусом изгиба 30мм
155 | ТЭН-60А-8/0.25-S-127 R30 | ГОСТ 13268-88 | шт.
Развернутая длина - 60 см
Длина контактного стержня - 40 мм
Диаметр стержня - 8 мм
Номинальная мощность - 0.25 кВт
Обогреваемая среда - спокойный воздух
Номинальное напряжение - 127В
Гнутый пополам с радиусом изгиба 30мм
156 | ТЭН-60А-10/0.32-S-36 R30 | ГОСТ 13268-88 | шт.
Развернутая длина - 60 см
Длина контактного стержня - 40 мм
Диаметр стержня - 10 мм
Номинальная мощность - 0.32 кВт
Обогреваемая среда - спокойный воздух
Номинальное напряжение - 36В
Гнутый пополам с радиусом изгиба 30мм
157 | ТЭН-60А-10/0.32-S-48 R30 | ГОСТ 13268-88 | шт.
Развернутая длина - 60 см
Длина контактного стержня - 40 мм
Диаметр стержня - 10 мм
Номинальная мощность - 0.32 кВт
Обогреваемая среда - спокойный воздух
Номинальное напряжение - 48В
Гнутый пополам с радиусом изгиба 30мм
158 | ТЭН-60А-10/0.32-S-55 R30 | ГОСТ 13268-88 | шт.
Развернутая длина - 60 см
Длина контактного стержня - 40 мм
Диаметр стержня - 10 мм
Номинальная мощность - 0.32 кВт
Обогреваемая среда - спокойный воздух
Номинальное напряжение - 55В
Гнутый пополам с радиусом изгиба 30мм
159 | ТЭН-60А-10/0.32-S-60 R30 | ГОСТ 13268-88 | шт.
Развернутая длина - 60 см
Длина контактного стержня - 40 мм
Диаметр стержня - 10 мм
Номинальная мощность - 0.32 кВт
Обогреваемая среда - спокойный воздух
Номинальное напряжение - 60В
Гнутый пополам с радиусом изгиба 30мм
160 | ТЭН-60А-10/0.32-S-110 R30 | ГОСТ 13268-88 | шт.
Развернутая длина - 60 см
Длина контактного стержня - 40 мм
Диаметр стержня - 10 мм
Номинальная мощность - 0.32 кВт
Обогреваемая среда - спокойный воздух
Номинальное напряжение - 110В
Гнутый пополам с радиусом изгиба 30мм
161 | ТЭН-60А-10/0.32-S-127 R30 | ГОСТ 13268-88 | шт.
Развернутая длина - 60 см
Длина контактного стержня - 40 мм
Диаметр стержня - 10 мм
Номинальная мощность - 0.32 кВт
Обогреваемая среда - спокойный воздух
Номинальное напряжение - 127В
Гнутый пополам с радиусом изгиба 30мм
162 | ТЭН-60А-10/0.32-S-220 R30 | ГОСТ 13268-88 | шт.
Развернутая длина - 60 см
Длина контактного стержня - 40 мм
Диаметр стержня - 10 мм
Номинальная мощность - 0.32 кВт
Обогреваемая среда - спокойный воздух
Номинальное напряжение - 220В
Гнутый пополам с радиусом изгиба 30мм
163 | ТЭН-60А-13/0.4-S-36 R30 | ГОСТ 13268-88 | шт.
Развернутая длина - 60 см
Длина контактного стержня - 40 мм
Диаметр стержня - 13 мм
Номинальная мощность - 0.4 кВт
Обогреваемая среда - спокойный воздух
Номинальное напряжение - 36В
Гнутый пополам с радиусом изгиба 30мм
164 | ТЭН-60А-13/0.4-S-48 R30 | ГОСТ 13268-88 | шт.
Развернутая длина - 60 см
Длина контактного стержня - 40 мм
Диаметр стержня - 13 мм
Номинальная мощность - 0.4 кВт
Обогреваемая среда - спокойный воздух
Номинальное напряжение - 48В
Гнутый пополам с радиусом изгиба 30мм
165 | ТЭН-60А-13/0.4-S-55 R30 | ГОСТ 13268-88 | шт.
Развернутая длина - 60 см
Длина контактного стержня - 40 мм
Диаметр стержня - 13 мм
Номинальная мощность - 0.4 кВт
Обогреваемая среда - спокойный воздух
Номинальное напряжение - 55В
Гнутый пополам с радиусом изгиба 30мм
166 | ТЭН-60А-13/0.4-S-60 R30 | ГОСТ 13268-88 | шт.
Развернутая длина - 60 см
Длина контактного стержня - 40 мм
Диаметр стержня - 13 мм
Номинальная мощность - 0.4 кВт
Обогреваемая среда - спокойный воздух
Номинальное напряжение - 60В
Гнутый пополам с радиусом изгиба 30мм
167 | ТЭН-60А-13/0.4-S-110 R30 | ГОСТ 13268-88 | шт.
Развернутая длина - 60 см
Длина контактного стержня - 40 мм
Диаметр стержня - 13 мм
Номинальная мощность - 0.4 кВт
Обогреваемая среда - спокойный воздух
Номинальное напряжение - 110В
Гнутый пополам с радиусом изгиба 30мм
168 | ТЭН-60А-13/0.4-S-127 R30 | ГОСТ 13268-88 | шт.
Развернутая длина - 60 см
Длина контактного стержня - 40 мм
Диаметр стержня - 13 мм
Номинальная мощность - 0.4 кВт
Обогреваемая среда - спокойный воздух
Номинальное напряжение - 127В
Гнутый пополам с радиусом изгиба 30мм
3 | ТЭН-60А-13/0.63-S-127 | ГОСТ 13268-88 | шт. | 34 | 60 | до склада филиала | автомоб. | г.Кострома ул. Катушечная,157
Развернутая длина - 60 см
Длина контактного стержня - 40 мм
Диаметр стержня - 13 мм
Номинальная мощность - 0.63 кВт
Обогреваемая среда - спокойный воздух
Номинальное напряжение - 127В
Прямой
170 | ТЭН-60А-13/0.4-S-220 R30 | ГОСТ 13268-88 | шт.
Развернутая длина - 60 см
Длина контактного стержня - 40 мм
Диаметр стержня - 13 мм
Номинальная мощность - 0.4 кВт
Обогреваемая среда - спокойный воздух
Номинальное напряжение - 220В
Гнутый пополам с радиусом изгиба 30мм
4 | ТЭН-60А-13/0.25-S-220 R50 | ГОСТ 13268-88 | шт. | 136 | 60 | до склада филиала | автомоб. | г.Кострома ул. Катушечная,157
Развернутая длина - 60 см
Длина контактного стержня - 40 мм
Диаметр стержня - 13 мм
Номинальная мощность - 0.25 кВт
Обогреваемая среда - спокойный воздух
Номинальное напряжение - 220В
Гнутый пополам с радиусом изгиба 50мм
5 | ТЭН-60А-13/0.4-S-220 R50 | ГОСТ 13268-88 | шт. | 124 | 60 | до склада филиала | автомоб. | г.Кострома ул. Катушечная,157
Развернутая длина - 60 см
Длина контактного стержня - 40 мм
Диаметр стержня - 13 мм
Номинальная мощность - 0.4 кВт
Обогреваемая среда - спокойный воздух
Номинальное напряжение - 220В
Гнутый пополам с радиусом изгиба 50мм
173 | ТЭН-60А-13/0.4-S-220 Ф1 | ГОСТ 13268-88 | шт.
Развернутая длина - 60 см
Длина контактного стержня - 40 мм
Диаметр стержня - 13 мм
Номинальная мощность - 0.4 кВт
Обогреваемая среда - спокойный воздух
Номинальное напряжение - 220В
Прямой
174 | ТЭН-60А-13/0.4-S-220 Ф1 | ГОСТ 13268-88 | шт.
Развернутая длина - 60 см
Длина контактного стержня - 40 мм
Диаметр стержня - 13 мм
Номинальная мощность - 0.4 кВт
Обогреваемая среда - спокойный воздух
Номинальное напряжение - 220В
Прямой
6 | ТЭН-70А-13/0.4-S-220 R50 | ГОСТ 13268-88 | шт. | 50 | 60 | до склада филиала | автомоб. | г.Кострома ул. Катушечная,157
Развернутая длина - 70 см
Длина контактного стержня - 40 мм
Диаметр стержня - 13 мм
Номинальная мощность - 0.4 кВт
Обогреваемая среда - спокойный воздух
Номинальное напряжение - 220В
Гнутый пополам с радиусом изгиба 50мм
7 | ТЭН-70А-13/0.4-S-220 Ф1 | ГОСТ 13268-88 | шт. | 36 | 60 | до склада филиала | автомоб. | г.Кострома ул. Катушечная,157
Развернутая длина - 70 см
Длина контактного стержня - 40 мм
Диаметр стержня - 13 мм
Номинальная мощность - 0.4 кВт
Обогреваемая среда - спокойный воздух
Номинальное напряжение - 220В
Прямой
177 | ТЭН-80А-8/0.2-S-48 R30 | ГОСТ 13268-88 | шт.
Развернутая длина - 80 см
Длина контактного стержня - 40 мм
Диаметр стержня - 8 мм
Номинальная мощность - 0.2 кВт
Обогреваемая среда - спокойный воздух
Номинальное напряжение - 48В
Гнутый пополам с радиусом изгиба 30мм
178 | ТЭН-80А-8/0.25-S-55 R30 | ГОСТ 13268-88 | шт.
Развернутая длина - 80 см
Длина контактного стержня - 40 мм
Диаметр стержня - 8 мм
Номинальная мощность - 0.25 кВт
Обогреваемая среда - спокойный воздух
Номинальное напряжение - 55В
Гнутый пополам с радиусом изгиба 30мм
179 | ТЭН-80А-8/0.32-S-60 R30 | ГОСТ 13268-88 | шт.
Развернутая длина - 80 см
Длина контактного стержня - 40 мм
Диаметр стержня - 8 мм
Номинальная мощность - 0.32 кВт
Обогреваемая среда - спокойный воздух
Номинальное напряжение - 60В
Гнутый пополам с радиусом изгиба 30мм
180 | ТЭН-80А-8/0.4-S-110 R30 | ГОСТ 13268-88 | шт.
Развернутая длина - 80 см
Длина контактного стержня - 40 мм
Диаметр стержня - 8 мм
Номинальная мощность - 0.4 кВт
Обогреваемая среда - спокойный воздух
Номинальное напряжение - 110В
Гнутый пополам с радиусом изгиба 30мм
181 | ТЭН-80А-8/0.4-S-127 R30 | ГОСТ 13268-88 | шт.
Развернутая длина - 80 см
Длина контактного стержня - 40 мм
Диаметр стержня - 8 мм
Номинальная мощность - 0.4 кВт
Обогреваемая среда - спокойный воздух
Номинальное напряжение - 127В
Гнутый пополам с радиусом изгиба 30мм
182 | ТЭН-80А-10/0.32-S-36 R30 | ГОСТ 13268-88 | шт.
Развернутая длина - 80 см
Длина контактного стержня - 40 мм
Диаметр стержня - 10 мм
Номинальная мощность - 0.32 кВт
Обогреваемая среда - спокойный воздух
Номинальное напряжение - 36В
Гнутый пополам с радиусом изгиба 30мм
183 | ТЭН-80А-10/0.5-S-48 R30 | ГОСТ 13268-88 | шт.
Развернутая длина - 80 см
Длина контактного стержня - 40 мм
Диаметр стержня - 10 мм
Номинальная мощность - 0.5 кВт
Обогреваемая среда - спокойный воздух
Номинальное напряжение - 48В
Гнутый пополам с радиусом изгиба 30мм
184 | ТЭН-80А-10/0.5-S-55 R30 | ГОСТ 13268-88 | шт.
Развернутая длина - 80 см
Длина контактного стержня - 40 мм
Диаметр стержня - 10 мм
Номинальная мощность - 0.5 кВт
Обогреваемая среда - спокойный воздух
Номинальное напряжение - 55В
Гнутый пополам с радиусом изгиба 30мм
185 | ТЭН-80А-10/0.5-S-60 R30 | ГОСТ 13268-88 | шт.
Развернутая длина - 80 см
Длина контактного стержня - 40 мм
Диаметр стержня - 10 мм
Номинальная мощность - 0.5 кВт
Обогреваемая среда - спокойный воздух
Номинальное напряжение - 60В
Гнутый пополам с радиусом изгиба 30мм
186 | ТЭН-80А-10/0.5-S-110 R30 | ГОСТ 13268-88 | шт.
Развернутая длина - 80 см
Длина контактного стержня - 40 мм
Диаметр стержня - 10 мм
Номинальная мощность - 0.5 кВт
Обогреваемая среда - спокойный воздух
Номинальное напряжение - 110В
Гнутый пополам с радиусом изгиба 30мм
187 | ТЭН-80А-10/0.5-S-127 R30 | ГОСТ 13268-88 | шт.
Развернутая длина - 80 см
Длина контактного стержня - 40 мм
Диаметр стержня - 10 мм
Номинальная мощность - 0.5 кВт
Обогреваемая среда - спокойный воздух
Номинальное напряжение - 127В
Гнутый пополам с радиусом изгиба 30мм
188 | ТЭН-80А-10/0.5-S-220 R30 | ГОСТ 13268-88 | шт.
Развернутая длина - 80 см
Длина контактного стержня - 40 мм
Диаметр стержня - 10 мм
Номинальная мощность - 0.5 кВт
Обогреваемая среда - спокойный воздух
Номинальное напряжение - 220В
Гнутый пополам с радиусом изгиба 30мм
189 | ТЭН-80А-13/0.32-S-36 R30 | ГОСТ 13268-88 | шт.
Развернутая длина - 80 см
Длина контактного стержня - 40 мм
Диаметр стержня - 13 мм
Номинальная мощность - 0.32 кВт
Обогреваемая среда - спокойный воздух
Номинальное напряжение - 36В
Гнутый пополам с радиусом изгиба 30мм
190 | ТЭН-80А-13/0.5-S-48 R30 | ГОСТ 13268-88 | шт.
Развернутая длина - 80 см
Длина контактного стержня - 40 мм
Диаметр стержня - 13 мм
Номинальная мощность - 0.5 кВт
Обогреваемая среда - спокойный воздух
Номинальное напряжение - 48В
Гнутый пополам с радиусом изгиба 30мм
191 | ТЭН-80А-13/0.63-S-55 R30 | ГОСТ 13268-88 | шт.
Развернутая длина - 80 см
Длина контактного стержня - 40 мм
Диаметр стержня - 13 мм
Номинальная мощность - 0.63 кВт
Обогреваемая среда - спокойный воздух
Номинальное напряжение - 55В
Гнутый пополам с радиусом изгиба 30мм
192 | ТЭН-80А-13/0.63-S-60 R30 | ГОСТ 13268-88 | шт.
Развернутая длина - 80 см
Длина контактного стержня - 40 мм
Диаметр стержня - 13 мм
Номинальная мощность - 0.63 кВт
Обогреваемая среда - спокойный воздух
Номинальное напряжение - 60В
Гнутый пополам с радиусом изгиба 30мм
193 | ТЭН-80А-13/0.63-S-110 R30 | ГОСТ 13268-88 | шт.
Развернутая длина - 80 см
Длина контактного стержня - 40 мм
Диаметр стержня - 13 мм
Номинальная мощность - 0.63 кВт
Обогреваемая среда - спокойный воздух
Номинальное напряжение - 110В
Гнутый пополам с радиусом изгиба 30мм
194 | ТЭН-80А-13/0.63-S-127 R30 | ГОСТ 13268-88 | шт.
Развернутая длина - 80 см
Длина контактного стержня - 40 мм
Диаметр стержня - 13 мм
Номинальная мощность - 0.63 кВт
Обогреваемая среда - спокойный воздух
Номинальное напряжение - 127В
Гнутый пополам с радиусом изгиба 30мм
195 | ТЭН-80А-13/0.63-S-220 R30 | ГОСТ 13268-88 | шт.
Развернутая длина - 80 см
Длина контактного стержня - 40 мм
Диаметр стержня - 13 мм
Номинальная мощность - 0.63 кВт
Обогреваемая среда - спокойный воздух
Номинальное напряжение - 220В
Гнутый пополам с радиусом изгиба 30мм
196 | ТЭН-80А-13/0.63-S-220 Ф1 | ГОСТ 13268-88 | шт.
Развернутая длина - 80 см
Длина контактного стержня - 40 мм
Диаметр стержня - 13 мм
Номинальная мощность - 0.63 кВт
Обогреваемая среда - спокойный воздух
Номинальное напряжение - 220В
Прямой
197 | ТЭН-85А-8/0.16-S-48 R30 | ГОСТ 13268-88 | шт.
Развернутая длина - 85 см
Длина контактного стержня - 40 мм
Диаметр стержня - 8 мм
Номинальная мощность - 0.16 кВт
Обогреваемая среда - спокойный воздух
Номинальное напряжение - 48В
Гнутый пополам с радиусом изгиба 30мм
198 | ТЭН-85А-8/0.25-S-55 R30 | ГОСТ 13268-88 | шт.
Развернутая длина - 85 см
Длина контактного стержня - 40 мм
Диаметр стержня - 8 мм
Номинальная мощность - 0.25 кВт
Обогреваемая среда - спокойный воздух
Номинальное напряжение - 55В
Гнутый пополам с радиусом изгиба 30мм
199 | ТЭН-85А-8/0.32-S-60 R30 | ГОСТ 13268-88 | шт.
Развернутая длина - 85 см
Длина контактного стержня - 40 мм
Диаметр стержня - 8 мм
Номинальная мощность - 0.32 кВт
Обогреваемая среда - спокойный воздух
Номинальное напряжение - 60В
Гнутый пополам с радиусом изгиба 30мм
200 | ТЭН-85А-8/0.4-S-110 R30 | ГОСТ 13268-88 | шт.
Развернутая длина - 85 см
Длина контактного стержня - 40 мм
Диаметр стержня - 8 мм
Номинальная мощность - 0.4 кВт
Обогреваемая среда - спокойный воздух
Номинальное напряжение - 110В
Гнутый пополам с радиусом изгиба 30мм
201 | ТЭН-85А-8/0.4-S-127 R30 | ГОСТ 13268-88 | шт.
Развернутая длина - 85 см
Длина контактного стержня - 40 мм
Диаметр стержня - 8 мм
Номинальная мощность - 0.4 кВт
Обогреваемая среда - спокойный воздух
Номинальное напряжение - 127В
Гнутый пополам с радиусом изгиба 30мм
202 | ТЭН-85А-10/0.25-S-36 R30 | ГОСТ 13268-88 | шт.
Развернутая длина - 85 см
Длина контактного стержня - 40 мм
Диаметр стержня - 10 мм
Номинальная мощность - 0.25 кВт
Обогреваемая среда - спокойный воздух
Номинальное напряжение - 36В
Гнутый пополам с радиусом изгиба 30мм
203 | ТЭН-85А-10/0.5-S-48 R30 | ГОСТ 13268-88 | шт.
Развернутая длина - 85 см
Длина контактного стержня - 40 мм
Диаметр стержня - 10 мм
Номинальная мощность - 0.5 кВт
Обогреваемая среда - спокойный воздух
Номинальное напряжение - 48В
Гнутый пополам с радиусом изгиба 30мм
204 | ТЭН-85А-10/0.5-S-55 R30 | ГОСТ 13268-88 | шт.
Развернутая длина - 85 см
Длина контактного стержня - 40 мм
Диаметр стержня - 10 мм
Номинальная мощность - 0.5 кВт
Обогреваемая среда - спокойный воздух
Номинальное напряжение - 55В
Гнутый пополам с радиусом изгиба 30мм
205 | ТЭН-85А-10/0.5-S-60 R30 | ГОСТ 13268-88 | шт.
Развернутая длина - 85 см
Длина контактного стержня - 40 мм
Диаметр стержня - 10 мм
Номинальная мощность - 0.5 кВт
Обогреваемая среда - спокойный воздух
Номинальное напряжение - 60В
Гнутый пополам с радиусом изгиба 30мм
206 | ТЭН-85А-10/0.5-S-110 R30 | ГОСТ 13268-88 | шт.
Развернутая длина - 85 см
Длина контактного стержня - 40 мм
Диаметр стержня - 10 мм
Номинальная мощность - 0.5 кВт
Обогреваемая среда - спокойный воздух
Номинальное напряжение - 110В
Гнутый пополам с радиусом изгиба 30мм
207 | ТЭН-85А-10/0.5-S-220 R30 | ГОСТ 13268-88 | шт.
Развернутая длина - 85 см
Длина контактного стержня - 40 мм
Диаметр стержня - 10 мм
Номинальная мощность - 0.5 кВт
Обогреваемая среда - спокойный воздух
Номинальное напряжение - 220В
Гнутый пополам с радиусом изгиба 30мм
208 | ТЭН-85А-13/0.25-S-36 R30 | ГОСТ 13268-88 | шт.
Развернутая длина - 85 см
Длина контактного стержня - 40 мм
Диаметр стержня - 13 мм
Номинальная мощность - 0.25 кВт
Обогреваемая среда - спокойный воздух
Номинальное напряжение - 36В
Гнутый пополам с радиусом изгиба 30мм
209 | ТЭН-85А-13/0.5-S-48 R30 | ГОСТ 13268-88 | шт.
Развернутая длина - 85 см
Длина контактного стержня - 40 мм
Диаметр стержня - 13 мм
Номинальная мощность - 0.5 кВт
Обогреваемая среда - спокойный воздух
Номинальное напряжение - 48В
Гнутый пополам с радиусом изгиба 30мм
210 | ТЭН-85А-13/0.63-S-55 R30 | ГОСТ 13268-88 | шт.
Развернутая длина - 85 см
Длина контактного стержня - 40 мм
Диаметр стержня - 13 мм
Номинальная мощность - 0.63 кВт
Обогреваемая среда - спокойный воздух
Номинальное напряжение - 55В
Гнутый пополам с радиусом изгиба 30мм
211 | ТЭН-85А-13/0.63-S-60 R30 | ГОСТ 13268-88 | шт.
Развернутая длина - 85 см
Длина контактного стержня - 40 мм
Диаметр стержня - 13 мм
Номинальная мощность - 0.63 кВт
Обогреваемая среда - спокойный воздух
Номинальное напряжение - 60В
Гнутый пополам с радиусом изгиба 30мм
212 | ТЭН-85А-13/0.63-S-110 R30 | ГОСТ 13268-88 | шт.
Развернутая длина - 85 см
Длина контактного стержня - 40 мм
Диаметр стержня - 13 мм
Номинальная мощность - 0.63 кВт
Обогреваемая среда - спокойный воздух
Номинальное напряжение - 110В
Гнутый пополам с радиусом изгиба 30мм
213 | ТЭН-85А-13/0.63-S-127 R30 | ГОСТ 13268-88 | шт.
Развернутая длина - 85 см
Длина контактного стержня - 40 мм
Диаметр стержня - 13 мм
Номинальная мощность - 0.63 кВт
Обогреваемая среда - спокойный воздух
Номинальное напряжение - 127В
Гнутый пополам с радиусом изгиба 30мм
214 | ТЭН-85А-13/0.63-S-220 R30 | ГОСТ 13268-88 | шт.
Развернутая длина - 85 см
Длина контактного стержня - 40 мм
Диаметр стержня - 13 мм
Номинальная мощность - 0.63 кВт
Обогреваемая среда - спокойный воздух
Номинальное напряжение - 220В
Гнутый пополам с радиусом изгиба 30мм
8 | ТЭН-85А-13/0.8-S-220 R50 | ГОСТ 13268-88 | шт. | 7 | 60 | до склада филиала | автомоб. | г.Кострома ул. Катушечная,157
Развернутая длина - 85 см
Длина контактного стержня - 40 мм
Диаметр стержня - 13 мм
Номинальная мощность - 0.8 кВт
Обогреваемая среда - спокойный воздух
Номинальное напряжение - 220В
Гнутый пополам с радиусом изгиба 50мм
9 | ТЭН-85А-13/1.0-S-220 R50 | ГОСТ 13268-88 | шт. | 58 | 60 | до склада филиала | автомоб. | г.Кострома ул. Катушечная,157
Развернутая длина - 85 см
Длина контактного стержня - 40 мм
Диаметр стержня - 13 мм
Номинальная мощность - 1.0 кВт
Обогреваемая среда - спокойный воздух
Номинальное напряжение - 220В
Гнутый пополам с радиусом изгиба 50мм
217 | ТЭН-100А-8/0.2-S-55 R30 | ГОСТ 13268-88 | шт.
Развернутая длина - 100 см
Длина контактного стержня - 40 мм
Диаметр стержня - 8 мм
Номинальная мощность - 0.2 кВт
Обогреваемая среда - спокойный воздух
Номинальное напряжение - 55В
Гнутый пополам с радиусом изгиба 30мм
218 | ТЭН-100А-8/0.25-S-60 R30 | ГОСТ 13268-88 | шт.
Развернутая длина - 100 см
Длина контактного стержня - 40 мм
Диаметр стержня - 8 мм
Номинальная мощность - 0.25 кВт
Обогреваемая среда - спокойный воздух
Номинальное напряжение - 60В
Гнутый пополам с радиусом изгиба 30мм
219 | ТЭН-100А-8/0.5-S-110 R30 | ГОСТ 13268-88 | шт.
Развернутая длина - 100 см
Длина контактного стержня - 40 мм
Диаметр стержня - 8 мм
Номинальная мощность - 0.5 кВт
Обогреваемая среда - спокойный воздух
Номинальное напряжение - 110В
Гнутый пополам с радиусом изгиба 30мм
220 | ТЭН-100А-8/0.5-S-127 R30 | ГОСТ 13268-88 | шт.
Развернутая длина - 100 см
Длина контактного стержня - 40 мм
Диаметр стержня - 8 мм
Номинальная мощность - 0.5 кВт
Обогреваемая среда - спокойный воздух
Номинальное напряжение - 127В
Гнутый пополам с радиусом изгиба 30мм
221 | ТЭН-100А-8/0.5-S-220 R30 | ГОСТ 13268-88 | шт.
Развернутая длина - 100 см
Длина контактного стержня - 40 мм
Диаметр стержня - 8 мм
Номинальная мощность - 0.5 кВт
Обогреваемая среда - спокойный воздух
Номинальное напряжение - 220В
Гнутый пополам с радиусом изгиба 30мм
222 | ТЭН-100А-10/0.25-S-36 R30 | ГОСТ 13268-88 | шт.
Развернутая длина - 100 см
Длина контактного стержня - 40 мм
Диаметр стержня - 10 мм
Номинальная мощность - 0.25 кВт
Обогреваемая среда - спокойный воздух
Номинальное напряжение - 36В
Гнутый пополам с радиусом изгиба 30мм
223 | ТЭН-100А-10/0.4-S-48 R30 | ГОСТ 13268-88 | шт.
Развернутая длина - 100 см
Длина контактного стержня - 40 мм
Диаметр стержня - 10 мм
Номинальная мощность - 0.4 кВт
Обогреваемая среда - спокойный воздух
Номинальное напряжение - 48В
Гнутый пополам с радиусом изгиба 30мм
224 | ТЭН-100А-10/0.5-S-55 R30 | ГОСТ 13268-88 | шт.
Развернутая длина - 100 см
Длина контактного стержня - 40 мм
Диаметр стержня - 10 мм
Номинальная мощность - 0.5 кВт
Обогреваемая среда - спокойный воздух
Номинальное напряжение - 55В
Гнутый пополам с радиусом изгиба 30мм
225 | ТЭН-100А-10/0.63-S-60 R30 | ГОСТ 13268-88 | шт.
Развернутая длина - 100 см
Длина контактного стержня - 40 мм
Диаметр стержня - 10 мм
Номинальная мощность - 0.63 кВт
Обогреваемая среда - спокойный воздух
Номинальное напряжение - 60В
Гнутый пополам с радиусом изгиба 30мм
226 | ТЭН-100А-10/0.63-S-110 R30 | ГОСТ 13268-88 | шт.
Развернутая длина - 100 см
Длина контактного стержня - 40 мм
Диаметр стержня - 10 мм
Номинальная мощность - 0.63 кВт
Обогреваемая среда - спокойный воздух
Номинальное напряжение - 110В
Гнутый пополам с радиусом изгиба 30мм
227 | ТЭН-100А-10/0.63-S-127 R30 | ГОСТ 13268-88 | шт.
Развернутая длина - 100 см
Длина контактного стержня - 40 мм
Диаметр стержня - 10 мм
Номинальная мощность - 0.63 кВт
Обогреваемая среда - спокойный воздух
Номинальное напряжение - 127В
Гнутый пополам с радиусом изгиба 30мм
228 | ТЭН-100А-10/0.63-S-220 R30 | ГОСТ 13268-88 | шт.
Развернутая длина - 100 см
Длина контактного стержня - 40 мм
Диаметр стержня - 10 мм
Номинальная мощность - 0.63 кВт
Обогреваемая среда - спокойный воздух
Номинальное напряжение - 220В
Гнутый пополам с радиусом изгиба 30мм
229 | ТЭН-100А-10/0.63-S-380 R30 | ГОСТ 13268-88 | шт.
Развернутая длина - 100 см
Длина контактного стержня - 40 мм
Диаметр стержня - 10 мм
Номинальная мощность - 0.63 кВт
Обогреваемая среда - спокойный воздух
Номинальное напряжение - 380В
Гнутый пополам с радиусом изгиба 30мм
230 | ТЭН-100А-13/0.25-S-36 R30 | ГОСТ 13268-88 | шт.
Развернутая длина - 100 см
Длина контактного стержня - 40 мм
Диаметр стержня - 13 мм
Номинальная мощность - 0.25 кВт
Обогреваемая среда - спокойный воздух
Номинальное напряжение - 36В
Гнутый пополам с радиусом изгиба 30мм
231 | ТЭН-100А-13/0.4-S-48 R30 | ГОСТ 13268-88 | шт.
Развернутая длина - 100 см
Длина контактного стержня - 40 мм
Диаметр стержня - 13 мм
Номинальная мощность - 0.4 кВт
Обогреваемая среда - спокойный воздух
Номинальное напряжение - 48В
Гнутый пополам с радиусом изгиба 30мм
232 | ТЭН-100А-13/0.63-S-55 R30 | ГОСТ 13268-88 | шт.
Развернутая длина - 100 см
Длина контактного стержня - 40 мм
Диаметр стержня - 13 мм
Номинальная мощность - 0.63 кВт
Обогреваемая среда - спокойный воздух
Номинальное напряжение - 55В
Гнутый пополам с радиусом изгиба 30мм
233 | ТЭН-100А-13/0.63-S-60 R30 | ГОСТ 13268-88 | шт.
Развернутая длина - 100 см
Длина контактного стержня - 40 мм
Диаметр стержня - 13 мм
Номинальная мощность - 0.63 кВт
Обогреваемая среда - спокойный воздух
Номинальное напряжение - 60В
Гнутый пополам с радиусом изгиба 30мм
234 | ТЭН-100А-13/0.8-S-110 R30 | ГОСТ 13268-88 | шт.
Развернутая длина - 100 см
Длина контактного стержня - 40 мм
Диаметр стержня - 13 мм
Номинальная мощность - 0.8 кВт
Обогреваемая среда - спокойный воздух
Номинальное напряжение - 110В
Гнутый пополам с радиусом изгиба 30мм
235 | ТЭН-100А-13/0.8-S-127 R30 | ГОСТ 13268-88 | шт.
Развернутая длина - 100 см
Длина контактного стержня - 40 мм
Диаметр стержня - 13 мм
Номинальная мощность - 0.8 кВт
Обогреваемая среда - спокойный воздух
Номинальное напряжение - 127В
Гнутый пополам с радиусом изгиба 30мм
236 | ТЭН-100А-13/0.8-S-220 R30 | ГОСТ 13268-88 | шт.
Развернутая длина - 100 см
Длина контактного стержня - 40 мм
Диаметр стержня - 13 мм
Номинальная мощность - 0.8 кВт
Обогреваемая среда - спокойный воздух
Номинальное напряжение - 220В
Гнутый пополам с радиусом изгиба 30мм
237 | ТЭН-100А-13/0.8-S-220 Ф1 | ГОСТ 13268-88 | шт.
Развернутая длина - 100 см
Длина контактного стержня - 40 мм
Диаметр стержня - 13 мм
Номинальная мощность - 0.8 кВт
Обогреваемая среда - спокойный воздух
Номинальное напряжение - 220В
Прямой
238 | ТЭН-100А-13/0.8-S-380 R30 | ГОСТ 13268-88 | шт.
Развернутая длина - 100 см
Длина контактного стержня - 40 мм
Диаметр стержня - 13 мм
Номинальная мощность - 0.8 кВт
Обогреваемая среда - спокойный воздух
Номинальное напряжение - 380В
Гнутый пополам с радиусом изгиба 30мм
239 | ТЭН-100А-13/0.8-S-380 R30 | ГОСТ 13268-88 | шт.
Развернутая длина - 100 см
Длина контактного стержня - 40 мм
Диаметр стержня - 13 мм
Номинальная мощность - 0.8 кВт
Обогреваемая среда - спокойный воздух
Номинальное напряжение - 380В
Гнутый пополам с радиусом изгиба 30мм
10 | ТЭН-100А-13/2.5-P-220 R50 | ГОСТ 13268-88 | шт. | 22 | 60 | до склада филиала | автомоб. | г.Кострома ул. Катушечная,157
Развернутая длина - 100 см
Диаметр стержня - 13 мм
Номинальная мощность - 2.5 кВт
Обогреваемая среда - вода
Номинальное напряжение -220В
Гнутый пополам с радиусом изгиба 50мм
241 | ТЭН-120А-13/1.0-S-220 R30 | ГОСТ 13268-88 | шт.
Развернутая длина - 120 см
Длина контактного стержня - 40 мм
Диаметр стержня - 13 мм
Номинальная мощность - 1.0 кВт
Обогреваемая среда - спокойный воздух
Номинальное напряжение - 220В
Гнутый пополам с радиусом изгиба 30мм
242 | ТЭН-120А-13/1.0-S-220 Ф1 | ГОСТ 13268-88 | шт.
Развернутая длина - 120 см
Длина контактного стержня - 40 мм
Диаметр стержня - 13 мм
Номинальная мощность - 1.0 кВт
Обогреваемая среда - спокойный воздух
Номинальное напряжение - 220В
Прямой
243 | ТЭН-140А-13/1.0-S-220 R30 | ГОСТ 13268-88 | шт.
Развернутая длина - 140 см
Длина контактного стержня - 40 мм
Диаметр стержня - 13 мм
Номинальная мощность - 1.0 кВт
Обогреваемая среда - спокойный воздух
Номинальное напряжение - 220В
Гнутый пополам с радиусом изгиба 30мм
244 | ТЭН-170А-13/1.25-S-220 Ф7 | ГОСТ 13268-88 | шт.
Развернутая длина - 170 см
Длина контактного стержня - 40 мм
Диаметр стержня - 13 мм
Номинальная мощность - 1.25 кВт
Обогреваемая среда - спокойный воздух
Номинальное напряжение - 220В
Гнутый скрепкой
245 | ТЭН-200А-13/1.6-S-220 R30 | ГОСТ 13268-88 | шт.
Развернутая длина - 200 см
Длина контактного стержня - 40 мм
Диаметр стержня - 13 мм
Номинальная мощность - 1.6 кВт
Обогреваемая среда - спокойный воздух
Номинальное напряжение - 220В
Гнутый пополам с радиусом изгиба 30мм
246 | ТЭН-280А-13/2.0-S-220 R30 | ГОСТ 13268-88 | шт.
Развернутая длина - 280 см
Длина контактного стержня - 40 мм
Диаметр стержня - 13 мм
Номинальная мощность - 2.0 кВт
Обогреваемая среда - спокойный воздух
Номинальное напряжение - 220В
Гнутый пополам с радиусом изгиба 30мм