## РСК
Приложение к ТЗ Лот № 311А
№ п/п | Наименование | Технические требования и характеристики | Кол-во, шт | Срок поставки* | Условия поставки | Вид транспорта | Точка поставки, адрес
Электро-газосварочное оборудование
1 | Аппарат сварочный | ГОСТ 60974-1 | 12 | в течение 45 |  | Авто | г. Липецк, Липецкий район, с. Подгорное ПС «Правобережная», центральный склад филиала ОАО «МРСК Центра»-«Липецкэнерго»
Сварочный ток max - 170А
Сварочный ток min - 70 А
Напряжение холостого хода - 67 В
Максимальная мощность - 5.3 кВт
Напряжение - 220 В
Диаметр электр/провол - 1,6 - 4 мм
2 | Сварочный аппарат | ГОСТ 60974-1 | 1 | в течение 45 |  | Авто | г. Липецк, Липецкий район, с. Подгорное ПС «Правобережная», центральный склад филиала ОАО «МРСК Центра»-«Липецкэнерго»
Сварочный ток - 80-200А
Потребляемая мощность, не более 11 кВт
Потребляемый ток, не более 20-46 А
Толщина свариваемого металла, до 8 мм
Диаметр Электродов, 2-5 мм
Продолжительность нагрузки (ПН) 10-30%
3 | Аппарат сварочный инверторный | ГОСТ 9466-75 | 2 | в течение 45 |  | Авто | г. Липецк, Липецкий район, с. Подгорное ПС «Правобережная», центральный склад филиала ОАО «МРСК Центра»-«Липецкэнерго»
Сварочный ток max - 220А
Сварочный ток min - 10 А
Напряжение холостого хода - 80 В
Максимальная мощность - 6,6 кВт
Напряжение - 220 В
Диаметр электр/провол - 5 мм
4 | Электрододержатель | ГОСТ 15150-69 | 7 | в течение 45 |  | Авто | г. Липецк, Липецкий район, с. Подгорное ПС «Правобережная», центральный склад филиала ОАО «МРСК Центра»-«Липецкэнерго»
Габаритные размеры: высота, мм 77
Габаритные размеры: длина, мм 220
Габаритные размеры: ширинаа, мм 31
Номинальный сварочный ток, А 315
Сечение жилы подсоединяемого сварочного кабеля (max), мм2 35-50
Продолжительность цикла сварки, мин 5
*в календарных днях, с момента заключения договора