## Локальная смета
СОГЛАСОВАНО: | [11 empty] | УТВЕРЖДАЮ:
_________________ | [11 empty] | _________________
" _____ " ________________ 2012 г. | [11 empty] | "____" ______________2012 г.
2012 Укрупненные расчеты
(наименование стройки)
ЛОКАЛЬНЫЙ СМЕТНЫЙ РАСЧЕТ №
(локальная смета)
|  | на | строительно-монтажные работы, ООО Агрофермент
(наименование работ и затрат, наименование объекта)
Основание:
|  |  | Сметная стоимость _______________________________________________________________________________________________ | [5 empty] | ___________________________103,961 |  | тыс. руб.
|  |  | монтажных работ _______________________________________________________________________________________________ | [5 empty] | _______________________________________________________________________________________________28,376 |  | тыс. руб.
|  |  | прочих _______________________________________________________________________________________________ | [5 empty] | _______________________________________________________________________________________________2,311 |  | тыс. руб.
|  |  | оборудования _______________________________________________________________________________________________ | [5 empty] | _______________________________________________________________________________________________73,273 |  | тыс. руб.
|  |  | Средства на оплату труда _______________________________________________________________________________________________ | [5 empty] | ___________________________7,711 |  | тыс. руб.
|  |  | Сметная трудоемкость _______________________________________________________________________________________________ | [5 empty] | _______________________________________________________________________________________________726,03 |  | чел.час
Составлен(а) в текущих (прогнозных) ценах по состоянию на ______________
№ пп | Обосно- вание | Наименование | Ед. изм. | Кол. | Стоимость единицы, руб. |  |  |  | Общая стоимость, руб. |  |  |  | Т/з осн. раб.на ед. | Т/з осн. раб. Всего | Т/з мех. на ед. | Т/з мех. Всего
[5 empty] | Всего | В том числе |  |  | Всего | В том числе
[6 empty] | Осн.З/п | Эк.Маш | З/пМех |  | Осн.З/п | Эк.Маш | З/пМех
1 | 2 | 3 | 4 | 5 | 6 | 7 | 8 | 9 | 10 | 11 | 12 | 13 | 14 | 15 | 16 | 17
Раздел 1. Монтажные работы
1 | ФЕРм08-01-059-01 В ред. пр. № 321 Минрегиона РФ | Выключатель масляный: ВМПП, ВК или ВКЭ с приводом КОЭФ. К ПОЗИЦИИ: МДС 81-37.2004 п.3.2.1 оборудование не подлежит дальнейшему использованию (предназначено в лом) с разборкой и резкой на части - 0,5; ОЗП=0,5; ЭМ=0,5 к расх.; ЗПМ=0,5; МАТ=0; ТЗ=0,5; ТЗМ=0,5 | 1 шт. | 1 | 100.54 | 38.24 | 62.3 | 3.97 | 100.54 | 38.24 | 62.3 | 3.97 | 3.975 | 3.98 | 0.31 | 0.31
2 | ФЕРм08-01-060-01 В ред. пр. № 321 Минрегиона РФ | Выключатель напряжением до 20 кВ на ток до 20000 А | 1 шт. | 1 | 7676.3 | 3357.38 | 3766.27 | 293.72 | 7676.3 | 3357.38 | 3766.27 | 293.72 | 349 | 349 | 24.62 | 24.62
3 | ФЕРм08-03-574-01 В ред. пр. № 321 Минрегиона РФ | Разводка по устройствам и подключение жил кабелей или проводов сечением: до 10 мм2 | 100 жил | 1.8 | 2888.4 | 166.66 | 2.42 | 0.14 | 5199.12 | 299.99 | 4.36 | 0.25 | 16.8 | 30.24 | 0.01 | 0.02
4 | ФЕРм10-02-016-06 Пр.Минрегиона №360 от 25.07.11 | Отдельно устанавливаемый: преобразователь или блок питания | 1 шт. | 1 | 199.93 | 112.01 | 39.6 | 4.43 | 199.93 | 112.01 | 39.6 | 4.43 | 10.1 | 10.1 | 0.44 | 0.44
5 | ФЕРм08-03-572-03 В ред. пр. № 321 Минрегиона РФ | Блок управления шкафного исполнения или распределительный пункт (шкаф), устанавливаемый: на стене, высота и ширина до 600х600 мм | 1 шт. | 1 | 230.38 | 23.01 | 30.43 | 1.35 | 230.38 | 23.01 | 30.43 | 1.35 | 2.32 | 2.32 | 0.1 | 0.1
6 | ФЕРм11-04-008-01 В ред. пр. № 321 Минрегиона РФ | Съемные и выдвижные блоки (модули, ячейки, ТЭЗ), масса: до 5 кг | 1 шт. | 1 | 9.95 | 8.9 | 0.87 |  | 9.95 | 8.9 | 0.87 |  | 1.03 | 1.03
7 | ФЕРм08-02-144-01 В ред. пр. № 321 Минрегиона РФ | Присоединение к зажимам жил проводов или кабелей сечением: до 2,5 мм2 | 100 шт. | 0.49 | 117.75 | 115.44 |  |  | 57.7 | 56.57 |  |  | 12 | 5.88
8 | ФЕРм08-01-072-03 В ред. пр. № 321 Минрегиона РФ | Шина ответвительная - одна полоса в фазе, медная или алюминиевая сечением: до 700 мм2 | 100 м | 0.045 | 1453.74 | 759.02 | 465.74 | 146.19 | 65.42 | 34.16 | 20.96 | 6.58 | 78.9 | 3.55 | 14.29 | 0.64
Итого прямые затраты по разделу в ценах 2001г. | [8 empty] | 13539.34 | 3930.26 | 3924.79 | 310.3 |  | 406.1 |  | 26.13
Итого прямые затраты по разделу с учетом коэффициентов к итогам | [8 empty] | 17879.24 | 6101.72 | 6093.23 | 481.74 |  | 630.48 |  | 40.56
В том числе, справочно:
МДС 81-37.2004 ПРИЛОЖЕНИЕ №3 п.4.1 То же, внутри работающих ТП и РП при наличии допусков ОЗП=1,35; ЭМ=1,35; ЗПМ=1,35; ТЗ=1,35; ТЗМ=1,35 (Поз. 1-3, 5, 7-8, 4, 6) | [8 empty] | 2749.26 | 1375.59 | 1373.68 | 108.6 |  | 142.135 |  | 9.1455
МДС 81-37.2004 ПРИЛОЖЕНИЕ №3 п.3. Производство монтажных работ на открытых и полуоткрытых производственных площадках в стесненных условиях ОЗП=1,15; ЭМ=1,15; ЗПМ=1,15; ТЗ=1,15; ТЗМ=1,15 (Поз. 1-3, 5, 7-8, 4, 6) | [8 empty] | 1590.64 | 795.88 | 794.77 | 62.84 |  | 82.236 |  | 5.2905
Накладные расходы | [8 empty] | 6226.76
Сметная прибыль | [8 empty] | 4270.21
Итоги по разделу 1 Монтажные работы :
Электромонтажные работы на других объектах | [8 empty] | 27802.4 |  |  |  |  | 613.19 |  | 39.88
Монтаж оборудования | [8 empty] | 536.77 |  |  |  |  | 15.69 |  | 0.68
Монтаж радиотелевизионного и электронного оборудования | [8 empty] | 37.04 |  |  |  |  | 1.6
Итого | [8 empty] | 28376.21 |  |  |  |  | 630.48 |  | 40.56
В том числе:
Материалы | [8 empty] | 5684.29
Машины и механизмы | [8 empty] | 6093.23
ФОТ | [8 empty] | 6583.46
Накладные расходы | [8 empty] | 6226.76
Сметная прибыль | [8 empty] | 4270.21
Итого по разделу 1 Монтажные работы | [8 empty] | 28376.21 |  |  |  |  | 630.48 |  | 40.56
Раздел 2. Оборудование
28 | Прайс-лист | Вакуумный выключатель с микропроцессорными УРЗА 250000/3,66 КОЭФ. К ПОЗИЦИИ: Заготовительно-складские расходы - согласно п.4.64 из МДС 81-35.2004 ПЗ=1,012 (ОЗП=1,012; ЭМ=1,012; МАТ=1,012); Транспортные расходы - согласно п.4.60 из МДС 81-35.2004 ПЗ=1,06 (ОЗП=1,06; ЭМ=1,06; МАТ=1,06) | шт | 1 | 73273.21 |  |  |  | 73273.21
Итого прямые затраты по разделу в ценах 2001г. | [8 empty] | 73273.21
Итоги по разделу 2 Оборудование :
Оборудование | [8 empty] | 73273.21
Итого | [8 empty] | 73273.21
В том числе:
Оборудование | [8 empty] | 73273.21
Итого по разделу 2 Оборудование | [8 empty] | 73273.21
Раздел 3. Пусконаладочные работы
29 | ФЕРп01-03-020-04 В ред. пр. № 321 Минрегиона РФ | Схема вторичной коммутации масляного выключателя с дистанционным управлением с общим электромагнитным, моторным или грузовым приводом, напряжение выключателя: до 35 кВ | 1 схема | 1 | 372.29 | 372.29 |  |  | 372.29 | 372.29 |  |  | 32 | 32
30 | ФЕРп01-03-025-02 В ред. пр. № 321 Минрегиона РФ | Схема электромагнитной блокировки коммутационных аппаратов, количество блокируемых аппаратов: до 5 | 1 схема | 1 | 232.68 | 232.68 |  |  | 232.68 | 232.68 |  |  | 20 | 20
31 | ФЕРп01-11-026-02 В ред. пр. № 321 Минрегиона РФ | Снятие, обработка и анализ: векторных диаграмм | 1 диаграмма | 2 | 25.61 | 25.61 |  |  | 51.22 | 51.22 |  |  | 2 | 4
32 | ФЕРп01-12-021-02 В ред. пр. № 321 Минрегиона РФ | Испытание аппарата коммутационного напряжением: до 35 кВ | 1 испытание | 1 | 42.43 | 42.43 |  |  | 42.43 | 42.43 |  |  | 3.5 | 3.5
33 | ФЕРп01-12-029-01 В ред. пр. № 321 Минрегиона РФ | Испытание цепи вторичной коммутации | 1 испытание | 7 | 24.1 | 24.1 |  |  | 168.7 | 168.7 |  |  | 2 | 14
Итого прямые затраты по разделу в ценах 2001г. | [8 empty] | 867.32 | 867.32 |  |  |  | 73.5
Итого прямые затраты по разделу с учетом коэффициентов к итогам | [8 empty] | 1127.52 | 1127.52 |  |  |  | 95.55
В том числе, справочно:
5. В электроустановках, находящихся под напряжением с оформлением при этом наряда-допуска или распоряжения ОЗП=1,3; ТЗ=1,3 (Поз. 29-33) | [8 empty] | 260.2 | 260.2 |  |  |  | 22.05
Накладные расходы | [8 empty] | 732.89
Сметная прибыль | [8 empty] | 451.01
Итоги по разделу 3 Пусконаладочные работы :
Пусконаладочные работы: 'вхолостую' - 80%, 'под нагрузкой' - 20% | [8 empty] | 2311.42 |  |  |  |  | 95.55
Итого | [8 empty] | 2311.42 |  |  |  |  | 95.55
В том числе:
ФОТ | [8 empty] | 1127.52
Накладные расходы | [8 empty] | 732.89
Сметная прибыль | [8 empty] | 451.01
Итого по разделу 3 Пусконаладочные работы | [8 empty] | 2311.42 |  |  |  |  | 95.55
ИТОГИ ПО СМЕТЕ:
Итого прямые затраты по смете в ценах 2001г. | [8 empty] | 87679.87 | 4797.58 | 3924.79 | 310.3 |  | 479.6 |  | 26.13
Итого прямые затраты по смете с учетом коэффициентов к итогам | [8 empty] | 92279.97 | 7229.24 | 6093.23 | 481.74 |  | 726.03 |  | 40.56
В том числе, справочно:
МДС 81-37.2004 ПРИЛОЖЕНИЕ №3 п.4.1 То же, внутри работающих ТП и РП при наличии допусков ОЗП=1,35; ЭМ=1,35; ЗПМ=1,35; ТЗ=1,35; ТЗМ=1,35 (Поз. 1-3, 5, 7-8, 4, 6) | [8 empty] | 2749.26 | 1375.59 | 1373.68 | 108.6 |  | 142.135 |  | 9.1455
МДС 81-37.2004 ПРИЛОЖЕНИЕ №3 п.3. Производство монтажных работ на открытых и полуоткрытых производственных площадках в стесненных условиях ОЗП=1,15; ЭМ=1,15; ЗПМ=1,15; ТЗ=1,15; ТЗМ=1,15 (Поз. 1-3, 5, 7-8, 4, 6) | [8 empty] | 1590.64 | 795.88 | 794.77 | 62.84 |  | 82.236 |  | 5.2905
5. В электроустановках, находящихся под напряжением с оформлением при этом наряда-допуска или распоряжения ОЗП=1,3; ТЗ=1,3 (Поз. 29-33) | [8 empty] | 260.2 | 260.2 |  |  |  | 22.05
Накладные расходы | [8 empty] | 6959.65
Сметная прибыль | [8 empty] | 4721.22
Итоги по смете:
Итого Монтажные работы | [8 empty] | 28376.21 |  |  |  |  | 630.48 |  | 40.56
Итого Оборудование | [8 empty] | 73273.21
Итого Прочие затраты | [8 empty] | 2311.42 |  |  |  |  | 95.55
Итого | [8 empty] | 103960.84 |  |  |  |  | 726.03 |  | 40.56
В том числе:
Материалы | [8 empty] | 5684.29
Машины и механизмы | [8 empty] | 6093.23
ФОТ | [8 empty] | 7710.98
Оборудование | [8 empty] | 73273.21
Накладные расходы | [8 empty] | 6959.65
Сметная прибыль | [8 empty] | 4721.22
ВСЕГО по смете | [8 empty] | 103960.84 |  |  |  |  | 726.03 |  | 40.56