## Локальная смета
СОГЛАСОВАНО: | [11 empty] | УТВЕРЖДАЮ:
_________________ | [11 empty] | _________________
" _____ " ________________ 2013 г. | [11 empty] | "____" ______________2013 г.
Применение инженерно-технических средств для защиты объектов филиала ОАО "МРСК Центра"-"Липецкэнерго" (подстанции 110/35/10 кВ "Верхняя Матренка")
(наименование стройки)
ЛОКАЛЬНЫЙ СМЕТНЫЙ РАСЧЕТ № 02-01-03
(локальная смета)
|  | на | Электротехнические решения, ПС 110/35/10 кВ "Верхняя Матренка"
(наименование работ и затрат, наименование объекта)
Основание:
|  |  | Сметная стоимость _______________________________________________________________________________________________ | [5 empty] | ___________________________25,806 |  | тыс. руб.
|  |  | строительных работ _______________________________________________________________________________________________ | [5 empty] | _______________________________________________________________________________________________16,462 |  | тыс. руб.
|  |  | монтажных работ _______________________________________________________________________________________________ | [5 empty] | _______________________________________________________________________________________________9,344 |  | тыс. руб.
|  |  | Средства на оплату труда _______________________________________________________________________________________________ | [5 empty] | ___________________________1,317 |  | тыс. руб.
|  |  | Сметная трудоемкость _______________________________________________________________________________________________ | [5 empty] | _______________________________________________________________________________________________148,07 |  | чел.час
Составлен(а) в базовых ценах 2001 г. с пересчетом в текущие (прогнозных) цены по состоянию на 1 кв. 2013 г.
№ пп | Обосно- вание | Наименование | Ед. изм. | Кол. | Стоимость единицы, руб. |  |  |  | Общая стоимость, руб. |  |  |  | Т/з осн. раб.на ед. | Т/з осн. раб. Всего | Т/з мех. на ед. | Т/з мех. Всего
[5 empty] | Всего | В том числе |  |  | Всего | В том числе
[6 empty] | Осн.З/п | Эк.Маш | З/пМех |  | Осн.З/п | Эк.Маш | З/пМех
1 | 2 | 3 | 4 | 5 | 6 | 7 | 8 | 9 | 10 | 11 | 12 | 13 | 14 | 15 | 16 | 17
Раздел 1. Освещение подстанции
1 | ТЕР33-04-003-01 Ред.2009г. с Изм.1,2 | Установка железобетонных опор ВЛ 0,38; 6-10 кВ с траверсами без приставок одностоечных (Прил.33.4 п.3.6 При бурении котлованов для опор ВЛ 0,38-10 кВ на глубину более 2х м к затратам на бурение (с последующим уточнением норм ОЗП=1,25; ЭМ=1,25 к расх.; ЗПМ=1,25; ТЗ=1,25; ТЗМ=1,25; Материалы МАТ=0 к расх.; МДС35 пр.1 т.2 п.5.Производство монтажных работ вблизи объектов, находящихся под высоким напряжением, в том числе в охранной зоне действующей воздушной линии электропередачи ОЗП=1,2; ЭМ=1,2 к расх.; ЗПМ=1,2; ТЗ=1,2; ТЗМ=1,2; МДС35 пр.1 т.1 п.4.Производство строительных и других работ на открытых и полуоткрытых производственных площадках в стесненных условиях: с наличием в зоне производства работ действующего технологического оборудования или движения технологического транспорта ОЗП=1,15; ЭМ=1,15 к расх.; ЗПМ=1,15; ТЗ=1,15; ТЗМ=1,15) Линии электропередачи: НР (216,91 руб.): 105% от ФОТ СП (123,95 руб.): 60% от ФОТ | 1 опора | 3 | 249.19 | 54.27 | 194.92 | 14.59 | 747.57 | 162.81 | 584.76 | 43.77 | 6.555 | 19.67 | 1.3455 | 4.04
2 | Проходные цены Приказ Упр.строит. Липецк.обл. от 18.01.11 №7 | Стойка опоры СВ 110-3,5 /бетон В30 (М400), объем 0,45 м3, расход ар-ры 60,8 кг/ (серия 3.407.1-143; 3.407.1-136) Линии электропередачи | шт. | 3 | 1302.4 |  |  |  | 3907.2
3 | ТЕР33-04-016-02 Приказ Упр.строит. Липецк.обл. от 18.01.11 №7 | Развозка конструкций и материалов опор ВЛ 0,38-10 кВ по трассе одностоечных железобетонных опор (МДС35 пр.1 т.2 п.5.Производство монтажных работ вблизи объектов, находящихся под высоким напряжением, в том числе в охранной зоне действующей воздушной линии электропередачи ОЗП=1,2; ЭМ=1,2 к расх.; ЗПМ=1,2; ТЗ=1,2; ТЗМ=1,2; МДС35 пр.1 т.1 п.4.Производство строительных и других работ на открытых и полуоткрытых производственных площадках в стесненных условиях: с наличием в зоне производства работ действующего технологического оборудования или движения технологического транспорта ОЗП=1,15; ЭМ=1,15 к расх.; ЗПМ=1,15; ТЗ=1,15; ТЗМ=1,15) Линии электропередачи: НР (35,66 руб.): 105% от ФОТ СП (20,38 руб.): 60% от ФОТ | 1 опора | 3 | 63.85 | 3.11 | 60.74 | 8.21 | 191.55 | 9.33 | 182.22 | 24.63 | 0.6072 | 1.82 | 0.6624 | 1.99
4 | ТЕРм08-02-407-03 Приказ Упр.строит. Липецк.обл. от 18.01.11 №7 | Труба стальная по установленным конструкциям, по стенам с креплением скобами, диаметр до 50 мм (п. 4 в спецификации) (МДС35 пр.1 т.2 п.5.Производство монтажных работ вблизи объектов, находящихся под высоким напряжением, в том числе в охранной зоне действующей воздушной линии электропередачи ОЗП=1,2; ЭМ=1,2 к расх.; ЗПМ=1,2; ТЗ=1,2; ТЗМ=1,2; МДС35 пр.1 т.1 п.4.Производство строительных и других работ на открытых и полуоткрытых производственных площадках в стесненных условиях: с наличием в зоне производства работ действующего технологического оборудования или движения технологического транспорта ОЗП=1,15; ЭМ=1,15 к расх.; ЗПМ=1,15; ТЗ=1,15; ТЗМ=1,15) Электромонтажные работы на других объектах: НР (121,66 руб.): 95% от ФОТ СП (83,24 руб.): 65% от ФОТ | 100 м | 0.15 | 3265.46 | 385.93 | 1640.92 | 467.79 | 489.82 | 57.89 | 246.14 | 70.17 | 65.412 | 9.81 | 43.7598 | 6.56
5 | ТСЦ-103-0054 Приказ Упр.строит. Липецк.обл. от 18.01.11 №7 | Трубы стальные диаметр 48 мм Электромонтажные работы на других объектах | м | 15 | 44.83 |  |  |  | 672.45
6 | ТЕР33-04-014-02 Ред.2009г. с Изм.1,2 | Установка светильников ЖКУ на опорах (Материалы МАТ=0 к расх.; МДС35 пр.1 т.2 п.5.Производство монтажных работ вблизи объектов, находящихся под высоким напряжением, в том числе в охранной зоне действующей воздушной линии электропередачи ОЗП=1,2; ЭМ=1,2 к расх.; ЗПМ=1,2; ТЗ=1,2; ТЗМ=1,2; МДС35 пр.1 т.1 п.4.Производство строительных и других работ на открытых и полуоткрытых производственных площадках в стесненных условиях: с наличием в зоне производства работ действующего технологического оборудования или движения технологического транспорта ОЗП=1,15; ЭМ=1,15 к расх.; ЗПМ=1,15; ТЗ=1,15; ТЗМ=1,15) Линии электропередачи: НР (350,41 руб.): 105% от ФОТ СП (200,23 руб.): 60% от ФОТ | 1 светильник | 9 | 133.8 | 26.16 | 107.64 | 10.92 | 1204.2 | 235.44 | 968.76 | 98.28 | 3.1602 | 28.44 | 1.104 | 9.94
7 | ТСЦ-509-1349 Приказ Упр.строит. Липецк.обл. от 18.01.11 №7 | Светильник ЖКУ 52-250-001 Линии электропередачи | шт | 9 | 472.82 |  |  |  | 4255.38
8 | ТСЦ-509-0678 Приказ Упр.строит. Липецк.обл. от 18.01.11 №7 | Лампы газоразрядные высокого давления типа ДНаТ 250-5 Линии электропередачи | 10 шт. | 0.9 | 1204.6 |  |  |  | 1084.14
9 | ТЕРм08-02-411-01 Приказ Упр.строит. Липецк.обл. от 18.01.11 №7 | Рукав металлический наружным диаметром до 48 мм (МДС35 пр.1 т.2 п.5.Производство монтажных работ вблизи объектов, находящихся под высоким напряжением, в том числе в охранной зоне действующей воздушной линии электропередачи ОЗП=1,2; ЭМ=1,2 к расх.; ЗПМ=1,2; ТЗ=1,2; ТЗМ=1,2; МДС35 пр.1 т.1 п.4.Производство строительных и других работ на открытых и полуоткрытых производственных площадках в стесненных условиях: с наличием в зоне производства работ действующего технологического оборудования или движения технологического транспорта ОЗП=1,15; ЭМ=1,15 к расх.; ЗПМ=1,15; ТЗ=1,15; ТЗМ=1,15) Электромонтажные работы на других объектах: НР (171,35 руб.): 95% от ФОТ СП (117,24 руб.): 65% от ФОТ | 100 м | 0.63 | 3333.84 | 282.53 | 273.89 | 3.77 | 2100.32 | 177.99 | 172.55 | 2.38 | 47.886 | 30.17 | 0.3036 | 0.19
10 | ТЕРм08-02-141-01 Приказ Упр.строит. Липецк.обл. от 18.01.11 №7 | Кабель до 35 кВ, масса 1 м до 1 кг (МДС35 пр.1 т.2 п.5.Производство монтажных работ вблизи объектов, находящихся под высоким напряжением, в том числе в охранной зоне действующей воздушной линии электропередачи ОЗП=1,2; ЭМ=1,2 к расх.; ЗПМ=1,2; ТЗ=1,2; ТЗМ=1,2; МДС35 пр.1 т.1 п.4.Производство строительных и других работ на открытых и полуоткрытых производственных площадках в стесненных условиях: с наличием в зоне производства работ действующего технологического оборудования или движения технологического транспорта ОЗП=1,15; ЭМ=1,15 к расх.; ЗПМ=1,15; ТЗ=1,15; ТЗМ=1,15) Электромонтажные работы на других объектах: НР (175,52 руб.): 95% от ФОТ СП (120,09 руб.): 65% от ФОТ | 100 м кабеля | 1.1 | 925.03 | 114 | 712.36 | 53.96 | 1017.53 | 125.4 | 783.6 | 59.36 | 18.906 | 20.8 | 4.9818 | 5.48
11 | ТСЦ-501-8211 Приказ Упр.строит. Липецк.обл. от 18.01.11 №7 | Кабель силовой ВВГнг, напряжением 0,66 Кв, число жил 5 и сечением 4,0 мм2 Электромонтажные работы на других объектах | 1000 м | 0.11 | 8798.97 |  |  |  | 967.89
12 | ТЕРм08-03-574-01 Приказ Упр.строит. Липецк.обл. от 18.01.11 №7 | Разводка по устройствам и подключение жил кабелей или проводов сечением до 10 мм2 (МДС35 пр.1 т.2 п.5.Производство монтажных работ вблизи объектов, находящихся под высоким напряжением, в том числе в охранной зоне действующей воздушной линии электропередачи ОЗП=1,2; ЭМ=1,2 к расх.; ЗПМ=1,2; ТЗ=1,2; ТЗМ=1,2; МДС35 пр.1 т.1 п.4.Производство строительных и других работ на открытых и полуоткрытых производственных площадках в стесненных условиях: с наличием в зоне производства работ действующего технологического оборудования или движения технологического транспорта ОЗП=1,15; ЭМ=1,15 к расх.; ЗПМ=1,15; ТЗ=1,15; ТЗМ=1,15) Электромонтажные работы на других объектах: НР (41,14 руб.): 95% от ФОТ СП (28,15 руб.): 65% от ФОТ | 100 жил | 0.3 | 4711.74 | 144.21 | 3.22 | 0.17 | 1413.52 | 43.26 | 0.97 | 0.05 | 23.184 | 6.96 | 0.0138
13 | ТЕРм08-03-573-04 Приказ Упр.строит. Липецк.обл. от 18.01.11 №7 | Установка распределительного шкафа на опоре (МДС35 пр.1 т.2 п.5.Производство монтажных работ вблизи объектов, находящихся под высоким напряжением, в том числе в охранной зоне действующей воздушной линии электропередачи ОЗП=1,2; ЭМ=1,2 к расх.; ЗПМ=1,2; ТЗ=1,2; ТЗМ=1,2; МДС35 пр.1 т.1 п.4.Производство строительных и других работ на открытых и полуоткрытых производственных площадках в стесненных условиях: с наличием в зоне производства работ действующего технологического оборудования или движения технологического транспорта ОЗП=1,15; ЭМ=1,15 к расх.; ЗПМ=1,15; ТЗ=1,15; ТЗМ=1,15) Электромонтажные работы на других объектах: НР (69,37 руб.): 95% от ФОТ СП (47,46 руб.): 65% от ФОТ | 1 шт. | 3 | 95.33 | 20.34 | 71.43 | 4 | 285.99 | 61.02 | 214.29 | 12 | 3.2706 | 9.81 | 0.4002 | 1.2
14 | ТСЦ-504-0290 Приказ Упр.строит. Липецк.обл. от 18.01.11 №7 | Распределительный шкаф Линии электропередачи | шт. | 3 | 533.46 |  |  |  | 1600.38
15 | ТЕРм08-03-572-07 Приказ Упр.строит. Липецк.обл. от 18.01.11 №7 | Ящик управления освещения ЯУО (МДС35 пр.1 т.2 п.5.Производство монтажных работ вблизи объектов, находящихся под высоким напряжением, в том числе в охранной зоне действующей воздушной линии электропередачи ОЗП=1,2; ЭМ=1,2 к расх.; ЗПМ=1,2; ТЗ=1,2; ТЗМ=1,2; МДС35 пр.1 т.1 п.4.Производство строительных и других работ на открытых и полуоткрытых производственных площадках в стесненных условиях: с наличием в зоне производства работ действующего технологического оборудования или движения технологического транспорта ОЗП=1,15; ЭМ=1,15 к расх.; ЗПМ=1,15; ТЗ=1,15; ТЗМ=1,15) Электромонтажные работы на других объектах: НР (44,67 руб.): 95% от ФОТ СП (30,56 руб.): 65% от ФОТ | 1 шт. | 1 | 508.69 | 40.01 | 142.8 | 7.01 | 508.69 | 40.01 | 142.8 | 7.01 | 6.4308 | 6.43 | 0.5658 | 0.57
16 | ТСЦ-503-0462 Приказ Упр.строит. Липецк.обл. от 18.01.11 №7 | Ящик управления ЯУО Линии электропередачи | шт. | 1 | 2500.36 |  |  |  | 2500.36
ИТОГИ В БАЗИСНЫХ ЦЕНАХ
Итого прямые затраты по разделу в ценах 2001г. | [8 empty] | 22946.99 | 913.15 | 3296.09 | 317.65 |  | 133.91 |  | 29.97
Накладные расходы | [8 empty] | 1226.68
Сметная прибыль | [8 empty] | 771.31
Итоги по разделу 1 Освещение подстанции :
Итого Строительные работы | [8 empty] | 16438.31 |  |  |  |  | 49.93 |  | 15.97
Итого Монтажные работы | [8 empty] | 8506.67 |  |  |  |  | 83.98 |  | 14
Итого | [8 empty] | 24944.98 |  |  |  |  | 133.91 |  | 29.97
В том числе:
Материалы | [8 empty] | 18737.75
Машины и механизмы | [8 empty] | 3296.09
ФОТ | [8 empty] | 1230.8
Накладные расходы | [8 empty] | 1226.68
Сметная прибыль | [8 empty] | 771.31
Итого по разделу 1 Освещение подстанции | [8 empty] | 24944.98 |  |  |  |  | 133.91 |  | 29.97
ИТОГИ С УЧЕТОМ ИНДЕКСОВ ПЕРЕСЧЕТА
Итого по разделу 1 Освещение подстанции | [8 empty] | 24944.98 |  |  |  |  | 133.91 |  | 29.97
Раздел 2. Заземление ограды внешней
17 | ТЕРм08-02-471-04 Приказ Упр.строит. Липецк.обл. от 18.01.11 №7 | Заземлитель вертикальный из круглой стали диаметром 16 мм (МДС35 пр.1 т.2 п.5.Производство монтажных работ вблизи объектов, находящихся под высоким напряжением, в том числе в охранной зоне действующей воздушной линии электропередачи ОЗП=1,2; ЭМ=1,2 к расх.; ЗПМ=1,2; ТЗ=1,2; ТЗМ=1,2; МДС35 пр.1 т.1 п.4.Производство строительных и других работ на открытых и полуоткрытых производственных площадках в стесненных условиях: с наличием в зоне производства работ действующего технологического оборудования или движения технологического транспорта ОЗП=1,15; ЭМ=1,15 к расх.; ЗПМ=1,15; ТЗ=1,15; ТЗМ=1,15) Электромонтажные работы на других объектах: НР (53,11 руб.): 95% от ФОТ СП (36,34 руб.): 65% от ФОТ | 10 шт. | 0.8 | 572.67 | 67.5 | 72.01 | 2.39 | 458.14 | 54 | 57.61 | 1.91 | 11.4402 | 9.15 | 0.1932 | 0.15
18 | ТЕРм08-02-472-07 Приказ Упр.строит. Липецк.обл. от 18.01.11 №7 | Проводник заземляющий открыто по строительным основаниям из полосовой стали сечением 160 мм2 (МДС35 пр.1 т.2 п.5.Производство монтажных работ вблизи объектов, находящихся под высоким напряжением, в том числе в охранной зоне действующей воздушной линии электропередачи ОЗП=1,2; ЭМ=1,2 к расх.; ЗПМ=1,2; ТЗ=1,2; ТЗМ=1,2; МДС35 пр.1 т.1 п.4.Производство строительных и других работ на открытых и полуоткрытых производственных площадках в стесненных условиях: с наличием в зоне производства работ действующего технологического оборудования или движения технологического транспорта ОЗП=1,15; ЭМ=1,15 к расх.; ЗПМ=1,15; ТЗ=1,15; ТЗМ=1,15) Электромонтажные работы на других объектах: НР (27,01 руб.): 95% от ФОТ СП (18,48 руб.): 65% от ФОТ | 100 м | 0.16 | 1524.92 | 173.42 | 116.07 | 4.28 | 243.99 | 27.75 | 18.57 | 0.68 | 29.394 | 4.7 | 0.345 | 0.06
19 | ТЕР13-03-002-02 Приказ Упр.строит. Липецк.обл. от 18.01.11 №7 | Огрунтовка металлических поверхностей за два раза грунтовкой ФЛ-03К (ПЗ=2 (ОЗП=2; ЭМ=2 к расх.; ЗПМ=2; МАТ=2 к расх.; ТЗ=2; ТЗМ=2); МДС35 пр.1 т.2 п.5.Производство монтажных работ вблизи объектов, находящихся под высоким напряжением, в том числе в охранной зоне действующей воздушной линии электропередачи ОЗП=1,2; ЭМ=1,2 к расх.; ЗПМ=1,2; ТЗ=1,2; ТЗМ=1,2; МДС35 пр.1 т.1 п.4.Производство строительных и других работ на открытых и полуоткрытых производственных площадках в стесненных условиях: с наличием в зоне производства работ действующего технологического оборудования или движения технологического транспорта ОЗП=1,15; ЭМ=1,15 к расх.; ЗПМ=1,15; ТЗ=1,15; ТЗМ=1,15) Защита строительных конструкций и оборудования от коррозии: НР (1,49 руб.): 90% от ФОТ СП (1,16 руб.): 70% от ФОТ | 100 м2 окрашиваемой поверхности | 0.017 | 759.61 | 97.9 | 25.34 | 0.25 | 12.91 | 1.66 | 0.43 |  | 14.6556 | 0.25 | 0.0276
20 | ТЕР13-03-004-06 Приказ Упр.строит. Липецк.обл. от 18.01.11 №7 | Окраска металлических огрунтованных поверхностей эмалью ХВ-124 (МДС35 пр.1 т.2 п.5.Производство монтажных работ вблизи объектов, находящихся под высоким напряжением, в том числе в охранной зоне действующей воздушной линии электропередачи ОЗП=1,2; ЭМ=1,2 к расх.; ЗПМ=1,2; ТЗ=1,2; ТЗМ=1,2; МДС35 пр.1 т.1 п.4.Производство строительных и других работ на открытых и полуоткрытых производственных площадках в стесненных условиях: с наличием в зоне производства работ действующего технологического оборудования или движения технологического транспорта ОЗП=1,15; ЭМ=1,15 к расх.; ЗПМ=1,15; ТЗ=1,15; ТЗМ=1,15) Защита строительных конструкций и оборудования от коррозии: НР (0,3 руб.): 90% от ФОТ СП (0,23 руб.): 70% от ФОТ | 100 м2 окрашиваемой поверхности | 0.017 | 451.72 | 19.39 | 9.4 | 0.12 | 7.68 | 0.33 | 0.16 |  | 3.4086 | 0.06 | 0.0138
ИТОГИ В БАЗИСНЫХ ЦЕНАХ
Итого прямые затраты по разделу в ценах 2001г. | [8 empty] | 722.72 | 83.74 | 76.77 | 2.59 |  | 14.16 |  | 0.21
Накладные расходы | [8 empty] | 81.91
Сметная прибыль | [8 empty] | 56.21
Итоги по разделу 2 Заземление ограды внешней :
Итого Строительные работы | [8 empty] | 23.77 |  |  |  |  | 0.31
Итого Монтажные работы | [8 empty] | 837.07 |  |  |  |  | 13.85 |  | 0.21
Итого | [8 empty] | 860.84 |  |  |  |  | 14.16 |  | 0.21
В том числе:
Материалы | [8 empty] | 562.21
Машины и механизмы | [8 empty] | 76.77
ФОТ | [8 empty] | 86.33
Накладные расходы | [8 empty] | 81.91
Сметная прибыль | [8 empty] | 56.21
Итого по разделу 2 Заземление ограды внешней | [8 empty] | 860.84 |  |  |  |  | 14.16 |  | 0.21
ИТОГИ С УЧЕТОМ ИНДЕКСОВ ПЕРЕСЧЕТА
Итого по разделу 2 Заземление ограды внешней | [8 empty] | 860.84 |  |  |  |  | 14.16 |  | 0.21
ИТОГИ ПО СМЕТЕ:
ИТОГИ В БАЗИСНЫХ ЦЕНАХ
Итого прямые затраты по смете в ценах 2001г. | [8 empty] | 23669.71 | 996.89 | 3372.86 | 320.24 |  | 148.07 |  | 30.18
Накладные расходы | [8 empty] | 1308.6
Сметная прибыль | [8 empty] | 827.52
Итоги по смете:
Итого Строительные работы | [8 empty] | 16462.08 |  |  |  |  | 50.24 |  | 15.97
Итого Монтажные работы | [8 empty] | 9343.75 |  |  |  |  | 97.83 |  | 14.21
Итого | [8 empty] | 25805.83 |  |  |  |  | 148.07 |  | 30.18
В том числе:
Материалы | [8 empty] | 19299.96
Машины и механизмы | [8 empty] | 3372.86
ФОТ | [8 empty] | 1317.13
Накладные расходы | [8 empty] | 1308.6
Сметная прибыль | [8 empty] | 827.52
ВСЕГО по смете | [8 empty] | 25805.83 |  |  |  |  | 148.07 |  | 30.18
ИТОГИ С УЧЕТОМ ИНДЕКСОВ ПЕРЕСЧЕТА
Итого прямые затраты по смете в ценах 2001г. | [8 empty] | 23669.71 | 996.89 | 3372.86 | 320.24 |  | 148.07 |  | 30.18
Накладные расходы | [8 empty] | 1308.6
Сметная прибыль | [8 empty] | 827.52
Итоги по смете:
Итого Строительные работы | [8 empty] | 16462.08 |  |  |  |  | 50.24 |  | 15.97
Итого Монтажные работы | [8 empty] | 9343.75 |  |  |  |  | 97.83 |  | 14.21
Итого | [8 empty] | 25805.83 |  |  |  |  | 148.07 |  | 30.18
В том числе:
Материалы | [8 empty] | 19299.96
Машины и механизмы | [8 empty] | 3372.86
ФОТ | [8 empty] | 1317.13
Накладные расходы | [8 empty] | 1308.6
Сметная прибыль | [8 empty] | 827.52
ВСЕГО по смете | [8 empty] | 25805.83 |  |  |  |  | 148.07 |  | 30.18
[10 empty] | стр. | монт.
Всего в текущих ценах на 1 кв. 2013 г. К=6,68 (Письмо Минрегиона №1951-ВТ/10 от 12.02.2013 г.) | [8 empty] | 172382.9444 | 109966.6944 | 62416.25
Составила: ___________________________Матвеева А. О.
(должность, подпись, расшифровка)
Проверил: ___________________________Игнатьев В. В.
(должность, подпись, расшифровка)