## Локальная смета
СОГЛАСОВАНО: | [11 empty] | УТВЕРЖДАЮ:
_________________ | [11 empty] | _________________
" _____ " ________________ 2013 г. | [11 empty] | "____" ______________2013 г.
Применение инженерно-технических средств для защиты объектов филиала ОАО "МРСК Центра"-"Липецкэнерго" (подстанции 110/10 кВ "Двуречки")
(наименование стройки)
ЛОКАЛЬНЫЙ СМЕТНЫЙ РАСЧЕТ № 02-01-02
(локальная смета)
|  | на | Архитектурно-строительные решения, ПС 110/10 кВ "Двуречки"
(наименование работ и затрат, наименование объекта)
Основание:
|  |  | Сметная стоимость _______________________________________________________________________________________________ | [5 empty] | ___________________________163,116 |  | тыс. руб.
|  |  | строительных работ _______________________________________________________________________________________________ | [5 empty] | _______________________________________________________________________________________________121,812 |  | тыс. руб.
|  |  | монтажных работ _______________________________________________________________________________________________ | [5 empty] | _______________________________________________________________________________________________41,304 |  | тыс. руб.
|  |  | Средства на оплату труда _______________________________________________________________________________________________ | [5 empty] | ___________________________9,909 |  | тыс. руб.
|  |  | Сметная трудоемкость _______________________________________________________________________________________________ | [5 empty] | _______________________________________________________________________________________________1459,72 |  | чел.час
Составлен(а) в базовых ценах 2001 г. с пересчетом в текущие (прогнозных) цены по состоянию на 1 кв. 2013 г.
№ пп | Обоснование | Наименование | Ед. изм. | Кол. | Стоимость единицы, руб. |  |  |  | Общая стоимость, руб. |  |  |  | Т/з осн. раб.на ед. | Т/з осн. раб. Всего | Т/з мех. на ед. | Т/з мех. Всего
[5 empty] | Всего | В том числе |  |  | Всего | В том числе
[6 empty] | Осн.З/п | Эк.Маш | З/пМех |  | Осн.З/п | Эк.Маш | З/пМех
1 | 2 | 3 | 4 | 5 | 6 | 7 | 8 | 9 | 10 | 11 | 12 | 13 | 14 | 15 | 16 | 17
Раздел 1. Демонтажные работы
1 | ТЕР07-01-054-12 Приказ Упр.строит. Липецк.обл. от 18.01.11 №7 | Установка металлических оград по железобетонным столбам без цоколя из сетчатых панелей высотой до 2,2 м КОЭФ. К ПОЗИЦИИ: Демонтаж ПЗ=0,7 (ОЗП=0,7; ЭМ=0,7 к расх.; ЗПМ=0,7; МАТ=0 к расх.; ТЗ=0,7; ТЗМ=0,7) НР (2207,6 руб.): 130% от ФОТ СП (1443,43 руб.): 85% от ФОТ | 100 м ограды | 1.4 | 2580.33 | 678.71 | 1901.62 | 200.26 | 3612.46 | 950.19 | 2662.27 | 280.36 | 113.69 | 159.17 | 16.16 | 22.62
2 | 310-1030-1 | Перевозка материалов бортовым автомобилем, грузоподъемностью 15 т: расстояние перевозки 30 км; нормативное время пробега 3,122 час; класс груза 1 НР 0% от ФОТ СП 0% от ФОТ | 1 т | 16.675 | 23.35 |  | 23.35 |  | 389.36 |  | 389.36
3 | 310-2030-1 | Перевозка строительных грузов бортовым автомобилем грузоподъемностью 5 т: расстояние перевозки 30 км; нормативное время пробега 2,416 час; класс груза 1 НР 0% от ФОТ СП 0% от ФОТ | 1 т | 1.902 | 39.8 |  | 39.8 |  | 75.7 |  | 75.7
4 | 311-01-102-02 | Изделия из сборного железобетона, бетона, керамзитобетона массой до 3т разгрузка НР (33,01 руб.): 100% от ФОТ СП (19,81 руб.): 60% от ФОТ | тонна | 16.675 | 7.4 | 1.22 | 6.18 | 0.76 | 123.4 | 20.34 | 103.06 | 12.67 | 0.14 | 2.33 | 0.07 | 1.17
5 | 311-01-114-02 | Металлические конструкции массой до 1 тонны разгрузка НР (7,59 руб.): 100% от ФОТ СП (4,55 руб.): 60% от ФОТ | тонна | 1.902 | 15.6 | 2.37 | 13.23 | 1.62 | 29.67 | 4.51 | 25.16 | 3.08 | 0.3 | 0.57 | 0.15 | 0.29
Итого прямые затраты по разделу в ценах 2001г. | [8 empty] | 4230.59 | 975.04 | 3255.55 | 296.11 |  | 162.07 |  | 24.08
Итого прямые затраты по разделу с учетом коэффициентов к итогам | [8 empty] | 5603.32 | 1336.11 | 4267.21 | 402.64 |  | 222.56 |  | 32.67
В том числе, справочно:
МДС35 пр.1 т.1 п.4._Производство строительных и других работ на открытых и полуоткрытых производственных площадках в стесненных условиях: с наличием в зоне производства работ действующего технологического оборудования или движения технологического транспорта ОЗП=1,15; ЭМ=1,15; ЗПМ=1,15; ТЗ=1,15; ТЗМ=1,15 (Поз. 1) | [8 empty] | 541.87 | 142.53 | 399.34 | 42.05 |  | 23.8755 |  | 3.393
5. Производство строительных и других работ вблизи объектов, находящихся под высоким напряжением, в том числе в охранной зоне действующей воздушной линии электропередачи ОЗП=1,2; ЭМ=1,2; ЗПМ=1,2; ТЗ=1,2; ТЗМ=1,2 (Поз. 1) | [8 empty] | 830.86 | 218.54 | 612.32 | 64.48 |  | 36.61 |  | 5.202
Накладные расходы | [8 empty] | 2248.2
В том числе, справочно:
100% ФОТ (от 40,6) (Поз. 4-5) | [8 empty] | 40.6
130% ФОТ (от 1698,15) (Поз. 1) | [8 empty] | 2207.6
Сметная прибыль | [8 empty] | 1467.79
В том числе, справочно:
60% ФОТ (от 40,6) (Поз. 4-5) | [8 empty] | 24.36
85% ФОТ (от 1698,15) (Поз. 1) | [8 empty] | 1443.43
Итого по разделу 1 Демонтажные работы | [8 empty] | 9319.31 |  |  |  |  | 222.56 |  | 32.67
Раздел 2. Железобетонное ограждение
6 | ТЕР08-01-002-01 Приказ Упр.строит. Липецк.обл. от 18.01.11 №7 | Устройство основания под фундаменты: песчаного НР (137,05 руб.): 122% от ФОТ СП (89,87 руб.): 80% от ФОТ | 1 м3 основания | 5.46 | 124.45 | 11.78 | 40.32 | 3.13 | 679.5 | 64.32 | 220.15 | 17.09 | 2.3 | 12.56 | 0.29 | 1.58
7 | ТЕР06-01-001-01 Приказ Упр.строит. Липецк.обл. от 18.01.11 №7 | Устройство бетонной подготовки НР (11,18 руб.): 105% от ФОТ СП (6,92 руб.): 65% от ФОТ | 100 м3 бетона, бутобетона и железобетона в деле | 0.007 | 80261.2 | 880.2 | 1554.93 | 223.02 | 561.83 | 6.16 | 10.88 | 1.56 | 180 | 1.26 | 18 | 0.13
8 | ТСЦ-401-0061 Приказ Упр.строит. Липецк.обл. от 18.01.11 №7 | Бетон тяжелый, крупность заполнителя 20 мм, класс В3,5 (М50) | м3 | -0.714 | 738.29 |  |  |  | -527.14
9 | ТСЦ-401-0063 Приказ Упр.строит. Липецк.обл. от 18.01.11 №7 | Бетон тяжелый, крупность заполнителя 20 мм, класс В7,5 (М100) | м3 | 0.714 | 663.64 |  |  |  | 473.84
Участок 1
10 | ТЕР06-01-015-10 Приказ Упр.строит. Липецк.обл. от 18.01.11 №7 | Установка металлической сетки от подкопа НР (60 руб.): 105% от ФОТ СП (37,14 руб.): 65% от ФОТ | 1 т | 0.57314 | 6041.31 | 70.28 | 35.43 | 1.98 | 3462.52 | 40.28 | 20.31 | 1.13 | 12.64 | 7.24 | 0.16 | 0.09
11 | ТСЦ-204-0100 Приказ Упр.строит. Липецк.обл. от 18.01.11 №7 | Горячекатаная арматурная сталь класса А-I, А-II, А-III | т | -0.5731 | 5650 |  |  |  | -3238.02
12 | ТЕР09-05-002-03 Приказ Упр.строит. Липецк.обл. от 18.01.11 №7 | Изготолвение сетки НР (179,69 руб.): 90% от ФОТ СП (169,71 руб.): 85% от ФОТ | 10 т конструкций | 0.057314 | 7229.81 | 2524.26 | 4095.35 |  | 414.37 | 144.68 | 234.72 |  | 372.86 | 21.37
13 | ТСЦ-204-0024 Приказ Упр.строит. Липецк.обл. от 18.01.11 №7 | Горячекатаная арматурная сталь периодического профиля класса А-III, диаметром 16-18 мм | т | 0.5915 | 3896.17 |  |  |  | 2304.58
14 | ТСЦ-204-0039 Приказ Упр.строит. Липецк.обл. от 18.01.11 №7 | Надбавки к ценам заготовок за сборку и сварку каркасов и сеток плоских, диаметром 16-18 мм | т | 0.5915 | 756.53 |  |  |  | 447.49
15 | ТЕР07-01-054-02 Приказ Упр.строит. Липецк.обл. от 18.01.11 №7 | Установка железобетонных оград из панелей длиной: до 3 м НР (560,72 руб.): 130% от ФОТ СП (366,62 руб.): 85% от ФОТ | 100 м ограды | 0.325 | 4841.96 | 551.5 | 3873.77 | 410.14 | 1573.64 | 179.24 | 1258.98 | 133.3 | 99.19 | 32.24 | 33.21 | 10.79
16 | ТСЦ-401-0086 Приказ Упр.строит. Липецк.обл. от 18.01.11 №7 | Бетон тяжелый, крупность заполнителя 10 мм, класс В15 (М200) | м3 | -0.1463 | 787.09 |  |  |  | -115.15
17 | ТСЦ-401-0086 Приказ Упр.строит. Липецк.обл. от 18.01.11 №7 | Бетон тяжелый, крупность заполнителя 10 мм, класс В15 (М200) | м3 | 0.675 | 787.09 |  |  |  | 531.29
18 | Прайс-лист | Панель ПО-2 Цена: 6135/1,18/6,68=778,32+3%=801,67 | шт. | 13 | 801.67 |  |  |  | 10421.71
19 | Прайс-лист | Блок фундаментный ФО-2 Цена: 2414/1,18/6,68=306,25+3%=315,44 | шт. | 14 | 315.44 |  |  |  | 4416.16
Участок 2
20 | ТЕР06-01-015-10 Приказ Упр.строит. Липецк.обл. от 18.01.11 №7 | Установка металлической сетки от подкопа НР (50,9 руб.): 105% от ФОТ СП (31,51 руб.): 65% от ФОТ | 1 т | 0.48625 | 6041.31 | 70.28 | 35.43 | 1.98 | 2937.59 | 34.17 | 17.23 | 0.96 | 12.64 | 6.15 | 0.16 | 0.08
21 | ТСЦ-204-0100 Приказ Упр.строит. Липецк.обл. от 18.01.11 №7 | Горячекатаная арматурная сталь класса А-I, А-II, А-III | т | -0.4863 | 5650 |  |  |  | -2747.6
22 | ТЕР09-05-002-03 Приказ Упр.строит. Липецк.обл. от 18.01.11 №7 | Изготолвение сетки НР (152,44 руб.): 90% от ФОТ СП (143,97 руб.): 85% от ФОТ | 10 т конструкций | 0.048625 | 7229.81 | 2524.26 | 4095.35 |  | 351.55 | 122.74 | 199.14 |  | 372.86 | 18.13
23 | ТСЦ-204-0024 Приказ Упр.строит. Липецк.обл. от 18.01.11 №7 | Горячекатаная арматурная сталь периодического профиля класса А-III, диаметром 16-18 мм | т | 0.5018 | 3896.17 |  |  |  | 1955.1
24 | ТСЦ-204-0039 Приказ Упр.строит. Липецк.обл. от 18.01.11 №7 | Надбавки к ценам заготовок за сборку и сварку каркасов и сеток плоских, диаметром 16-18 мм | т | 0.5018 | 756.53 |  |  |  | 379.63
25 | ТЕР07-01-054-02 Приказ Упр.строит. Липецк.обл. от 18.01.11 №7 | Установка железобетонных оград из панелей длиной: до 3 м НР (474,42 руб.): 130% от ФОТ СП (310,2 руб.): 85% от ФОТ | 100 м ограды | 0.275 | 4841.96 | 551.5 | 3873.77 | 410.14 | 1331.54 | 151.66 | 1065.29 | 112.79 | 99.19 | 27.28 | 33.21 | 9.13
26 | ТСЦ-401-0086 Приказ Упр.строит. Липецк.обл. от 18.01.11 №7 | Бетон тяжелый, крупность заполнителя 10 мм, класс В15 (М200) | м3 | -0.1238 | 787.09 |  |  |  | -97.44
27 | ТСЦ-401-0086 Приказ Упр.строит. Липецк.обл. от 18.01.11 №7 | Бетон тяжелый, крупность заполнителя 10 мм, класс В15 (М200) | м3 | 0.675 | 787.09 |  |  |  | 531.29
28 | Прайс-лист | Панель ПО-2 Цена: 6135/1,18/6,68=778,32+3%=801,67 | шт. | 11 | 801.67 |  |  |  | 8818.37
29 | Прайс-лист | Блок фундаментный ФО-2 Цена: 2414/1,18/6,68=306,25+3%=315,44 | шт. | 11 | 315.44 |  |  |  | 3469.84
Участок 3
30 | ТЕР06-01-015-10 Приказ Упр.строит. Липецк.обл. от 18.01.11 №7 | Установка металлической сетки от подкопа НР (60 руб.): 105% от ФОТ СП (37,14 руб.): 65% от ФОТ | 1 т | 0.57314 | 6041.31 | 70.28 | 35.43 | 1.98 | 3462.52 | 40.28 | 20.31 | 1.13 | 12.64 | 7.24 | 0.16 | 0.09
31 | ТСЦ-204-0100 Приказ Упр.строит. Липецк.обл. от 18.01.11 №7 | Горячекатаная арматурная сталь класса А-I, А-II, А-III | т | -0.5731 | 5650 |  |  |  | -3238.02
32 | ТЕР09-05-002-03 Приказ Упр.строит. Липецк.обл. от 18.01.11 №7 | Изготолвение сетки НР (179,69 руб.): 90% от ФОТ СП (169,71 руб.): 85% от ФОТ | 10 т конструкций | 0.057314 | 7229.81 | 2524.26 | 4095.35 |  | 414.37 | 144.68 | 234.72 |  | 372.86 | 21.37
33 | ТСЦ-204-0024 Приказ Упр.строит. Липецк.обл. от 18.01.11 №7 | Горячекатаная арматурная сталь периодического профиля класса А-III, диаметром 16-18 мм | т | 0.5915 | 3896.17 |  |  |  | 2304.58
34 | ТСЦ-204-0039 Приказ Упр.строит. Липецк.обл. от 18.01.11 №7 | Надбавки к ценам заготовок за сборку и сварку каркасов и сеток плоских, диаметром 16-18 мм | т | 0.5915 | 756.53 |  |  |  | 447.49
35 | ТЕР07-01-054-02 Приказ Упр.строит. Липецк.обл. от 18.01.11 №7 | Установка железобетонных оград из панелей длиной: до 3 м НР (560,72 руб.): 130% от ФОТ СП (366,62 руб.): 85% от ФОТ | 100 м ограды | 0.325 | 4841.96 | 551.5 | 3873.77 | 410.14 | 1573.64 | 179.24 | 1258.98 | 133.3 | 99.19 | 32.24 | 33.21 | 10.79
36 | ТСЦ-401-0086 Приказ Упр.строит. Липецк.обл. от 18.01.11 №7 | Бетон тяжелый, крупность заполнителя 10 мм, класс В15 (М200) | м3 | -0.1463 | 787.09 |  |  |  | -115.15
37 | ТСЦ-401-0086 Приказ Упр.строит. Липецк.обл. от 18.01.11 №7 | Бетон тяжелый, крупность заполнителя 10 мм, класс В15 (М200) | м3 | 0.675 | 787.09 |  |  |  | 531.29
38 | Прайс-лист | Панель ПО-2 Цена: 6135/1,18/6,68=778,32+3%=801,67 | шт. | 13 | 801.67 |  |  |  | 10421.71
39 | Прайс-лист | Блок фундаментный ФО-2 Цена: 2414/1,18/6,68=306,25+3%=315,44 | шт. | 14 | 315.44 |  |  |  | 4416.16
Участок 4
40 | ТЕР06-01-015-10 Приказ Упр.строит. Липецк.обл. от 18.01.11 №7 | Установка металлической сетки от подкопа НР (50,9 руб.): 105% от ФОТ СП (31,51 руб.): 65% от ФОТ | 1 т | 0.48625 | 6041.31 | 70.28 | 35.43 | 1.98 | 2937.59 | 34.17 | 17.23 | 0.96 | 12.64 | 6.15 | 0.16 | 0.08
41 | ТСЦ-204-0100 Приказ Упр.строит. Липецк.обл. от 18.01.11 №7 | Горячекатаная арматурная сталь класса А-I, А-II, А-III | т | -0.4863 | 5650 |  |  |  | -2747.6
42 | ТЕР09-05-002-03 Приказ Упр.строит. Липецк.обл. от 18.01.11 №7 | Изготолвение сетки НР (152,44 руб.): 90% от ФОТ СП (143,97 руб.): 85% от ФОТ | 10 т конструкций | 0.048625 | 7229.81 | 2524.26 | 4095.35 |  | 351.55 | 122.74 | 199.14 |  | 372.86 | 18.13
43 | ТСЦ-204-0024 Приказ Упр.строит. Липецк.обл. от 18.01.11 №7 | Горячекатаная арматурная сталь периодического профиля класса А-III, диаметром 16-18 мм | т | 0.5018 | 3896.17 |  |  |  | 1955.1
44 | ТСЦ-204-0039 Приказ Упр.строит. Липецк.обл. от 18.01.11 №7 | Надбавки к ценам заготовок за сборку и сварку каркасов и сеток плоских, диаметром 16-18 мм | т | 0.5018 | 756.53 |  |  |  | 379.63
45 | ТЕР07-01-054-02 Приказ Упр.строит. Липецк.обл. от 18.01.11 №7 | Установка железобетонных оград из панелей длиной: до 3 м НР (474,42 руб.): 130% от ФОТ СП (310,2 руб.): 85% от ФОТ | 100 м ограды | 0.275 | 4841.96 | 551.5 | 3873.77 | 410.14 | 1331.54 | 151.66 | 1065.29 | 112.79 | 99.19 | 27.28 | 33.21 | 9.13
46 | ТСЦ-401-0086 Приказ Упр.строит. Липецк.обл. от 18.01.11 №7 | Бетон тяжелый, крупность заполнителя 10 мм, класс В15 (М200) | м3 | -0.1238 | 787.09 |  |  |  | -97.44
47 | ТСЦ-401-0086 Приказ Упр.строит. Липецк.обл. от 18.01.11 №7 | Бетон тяжелый, крупность заполнителя 10 мм, класс В15 (М200) | м3 | 0.675 | 787.09 |  |  |  | 531.29
48 | Прайс-лист | Панель ПО-2 Цена: 6135/1,18/6,68=778,32+3%=801,67 | шт. | 11 | 801.67 |  |  |  | 8818.37
49 | Прайс-лист | Блок фундаментный ФО-2 Цена: 2414/1,18/6,68=306,25+3%=315,44 | шт. | 11 | 315.44 |  |  |  | 3469.84
Итого прямые затраты по разделу в ценах 2001г. | [8 empty] | 75484.95 | 1416.02 | 5822.37 | 515.01 |  | 238.64 |  | 41.89
Итого прямые затраты по разделу с учетом коэффициентов к итогам | [8 empty] | 78235.52 | 1954.1 | 8034.86 | 710.71 |  | 329.33 |  | 57.81
В том числе, справочно:
МДС35 пр.1 т.1 п.4._Производство строительных и других работ на открытых и полуоткрытых производственных площадках в стесненных условиях: с наличием в зоне производства работ действующего технологического оборудования или движения технологического транспорта ОЗП=1,15; ЭМ=1,15; ЗПМ=1,15; ТЗ=1,15; ТЗМ=1,15 (Поз. 6-11, 13-14, 20-21, 23-24, 30-31, 33-34, 40-41, 43-44, 12, 22, 32, 42, 15-19, 25-29, 35-39, 45-49) | [8 empty] | 1085.76 | 212.4 | 873.36 | 77.25 |  | 35.796 |  | 6.2835
5. Производство строительных и других работ вблизи объектов, находящихся под высоким напряжением, в том числе в охранной зоне действующей воздушной линии электропередачи ОЗП=1,2; ЭМ=1,2; ЗПМ=1,2; ТЗ=1,2; ТЗМ=1,2 (Поз. 6-11, 13-14, 20-21, 23-24, 30-31, 33-34, 40-41, 43-44, 12, 22, 32, 42, 15-19, 25-29, 35-39, 45-49) | [8 empty] | 1664.81 | 325.69 | 1339.14 | 118.45 |  | 54.888 |  | 9.636
Накладные расходы | [8 empty] | 3104.56
В том числе, справочно:
90% ФОТ (от 738,08) (Поз. 12, 22, 32, 42) | [8 empty] | 664.27
105% ФОТ (от 221,9) (Поз. 7-11, 13-14, 20-21, 23-24, 30-31, 33-34, 40-41, 43-44) | [8 empty] | 233
122% ФОТ (от 112,34) (Поз. 6) | [8 empty] | 137.05
130% ФОТ (от 1592,49) (Поз. 15-19, 25-29, 35-39, 45-49) | [8 empty] | 2070.24
Сметная прибыль | [8 empty] | 2215.1
В том числе, справочно:
65% ФОТ (от 221,9) (Поз. 7-11, 13-14, 20-21, 23-24, 30-31, 33-34, 40-41, 43-44) | [8 empty] | 144.24
80% ФОТ (от 112,34) (Поз. 6) | [8 empty] | 89.87
85% ФОТ (от 2330,57) (Поз. 12, 22, 32, 42, 15-19, 25-29, 35-39, 45-49) | [8 empty] | 1980.99
Итого по разделу 2 Железобетонное ограждение | [8 empty] | 83555.18 |  |  |  |  | 329.33 |  | 57.81
Раздел 3. Металлическое ограждение
Участок 1
50 | ТЕР09-03-040-01 Приказ Упр.строит. Липецк.обл. от 18.01.11 №7 | Монтаж металлического ограждения (ОГ-1) НР (327,46 руб.): 90% от ФОТ СП (309,26 руб.): 85% от ФОТ | 1 т конструкций | 0.50148 | 761.58 | 524.25 | 63.86 | 1.49 | 381.92 | 262.9 | 32.02 | 0.75 | 94.29 | 47.28 | 0.12 | 0.06
51 | ТЕР09-05-002-03 Приказ Упр.строит. Липецк.обл. от 18.01.11 №7 | Изготолвение металлического ограждения ОГ-1 НР (157,23 руб.): 90% от ФОТ СП (148,5 руб.): 85% от ФОТ | 10 т конструкций | 0.050148 | 7229.81 | 2524.26 | 4095.35 |  | 362.56 | 126.59 | 205.37 |  | 372.86 | 18.7
52 | ТСЦ-201-0755 Приказ Упр.строит. Липецк.обл. от 18.01.11 №7 | Отдельные конструктивные элементы зданий и сооружений с преобладанием горячекатаных профилей, средняя масса сборочной единицы до 0,1 т | т | 0.5316 | 9787.44 |  |  |  | 5203
Участок 2
53 | ТЕР09-03-040-01 Приказ Упр.строит. Липецк.обл. от 18.01.11 №7 | Монтаж металлического ограждения (ОГ-2) НР (301,38 руб.): 90% от ФОТ СП (284,64 руб.): 85% от ФОТ | 1 т конструкций | 0.46156 | 761.58 | 524.25 | 63.86 | 1.49 | 351.52 | 241.97 | 29.48 | 0.69 | 94.29 | 43.52 | 0.12 | 0.06
54 | ТЕР09-05-002-03 Приказ Упр.строит. Липецк.обл. от 18.01.11 №7 | Изготолвение металлического ограждения ОГ-2 НР (144,71 руб.): 90% от ФОТ СП (136,67 руб.): 85% от ФОТ | 10 т конструкций | 0.046156 | 7229.81 | 2524.26 | 4095.35 |  | 333.7 | 116.51 | 189.03 |  | 372.86 | 17.21
55 | ТСЦ-201-0755 Приказ Упр.строит. Липецк.обл. от 18.01.11 №7 | Отдельные конструктивные элементы зданий и сооружений с преобладанием горячекатаных профилей, средняя масса сборочной единицы до 0,1 т | т | 0.4893 | 9787.44 |  |  |  | 4788.99
Участок 3
56 | ТЕР09-03-040-01 Приказ Упр.строит. Липецк.обл. от 18.01.11 №7 | Монтаж металлического ограждения (ОГ-1) НР (327,46 руб.): 90% от ФОТ СП (309,26 руб.): 85% от ФОТ | 1 т конструкций | 0.50148 | 761.58 | 524.25 | 63.86 | 1.49 | 381.92 | 262.9 | 32.02 | 0.75 | 94.29 | 47.28 | 0.12 | 0.06
57 | ТЕР09-05-002-03 Приказ Упр.строит. Липецк.обл. от 18.01.11 №7 | Изготолвение металлического ограждения ОГ-1 НР (157,23 руб.): 90% от ФОТ СП (148,5 руб.): 85% от ФОТ | 10 т конструкций | 0.050148 | 7229.81 | 2524.26 | 4095.35 |  | 362.56 | 126.59 | 205.37 |  | 372.86 | 18.7
58 | ТСЦ-201-0755 Приказ Упр.строит. Липецк.обл. от 18.01.11 №7 | Отдельные конструктивные элементы зданий и сооружений с преобладанием горячекатаных профилей, средняя масса сборочной единицы до 0,1 т | т | 0.5316 | 9787.44 |  |  |  | 5203
Участок 4
59 | ТЕР09-03-040-01 Приказ Упр.строит. Липецк.обл. от 18.01.11 №7 | Монтаж металлического ограждения (ОГ-2) НР (301,38 руб.): 90% от ФОТ СП (284,64 руб.): 85% от ФОТ | 1 т конструкций | 0.46156 | 761.58 | 524.25 | 63.86 | 1.49 | 351.52 | 241.97 | 29.48 | 0.69 | 94.29 | 43.52 | 0.12 | 0.06
60 | ТЕР09-05-002-03 Приказ Упр.строит. Липецк.обл. от 18.01.11 №7 | Изготолвение металлического ограждения ОГ-2 НР (144,71 руб.): 90% от ФОТ СП (136,67 руб.): 85% от ФОТ | 10 т конструкций | 0.046156 | 7229.81 | 2524.26 | 4095.35 |  | 333.7 | 116.51 | 189.03 |  | 372.86 | 17.21
61 | ТСЦ-201-0755 Приказ Упр.строит. Липецк.обл. от 18.01.11 №7 | Отдельные конструктивные элементы зданий и сооружений с преобладанием горячекатаных профилей, средняя масса сборочной единицы до 0,1 т | т | 0.4893 | 9787.44 |  |  |  | 4788.99
Итого прямые затраты по разделу в ценах 2001г. | [8 empty] | 22843.38 | 1495.94 | 911.8 | 2.88 |  | 253.42 |  | 0.24
Итого прямые затраты по разделу с учетом коэффициентов к итогам | [8 empty] | 23758.32 | 2064.4 | 1258.28 | 3.97 |  | 349.72 |  | 0.34
В том числе, справочно:
МДС35 пр.1 т.1 п.4._Производство строительных и других работ на открытых и полуоткрытых производственных площадках в стесненных условиях: с наличием в зоне производства работ действующего технологического оборудования или движения технологического транспорта ОЗП=1,15; ЭМ=1,15; ЗПМ=1,15; ТЗ=1,15; ТЗМ=1,15 (Поз. 50-51, 53-54, 56-57, 59-60) | [8 empty] | 361.16 | 224.39 | 136.77 | 0.43 |  | 38.013 |  | 0.036
5. Производство строительных и других работ вблизи объектов, находящихся под высоким напряжением, в том числе в охранной зоне действующей воздушной линии электропередачи ОЗП=1,2; ЭМ=1,2; ЗПМ=1,2; ТЗ=1,2; ТЗМ=1,2 (Поз. 50-51, 53-54, 56-57, 59-60) | [8 empty] | 553.78 | 344.07 | 209.71 | 0.66 |  | 58.286 |  | 0.056
Накладные расходы | [8 empty] | 1861.53
В том числе, справочно:
90% ФОТ (от 2068,37) (Поз. 50-51, 53-54, 56-57, 59-60) | [8 empty] | 1861.53
Сметная прибыль | [8 empty] | 1758.11
В том числе, справочно:
85% ФОТ (от 2068,37) (Поз. 50-51, 53-54, 56-57, 59-60) | [8 empty] | 1758.11
Итого по разделу 3 Металлическое ограждение | [8 empty] | 27377.96 |  |  |  |  | 349.72 |  | 0.34
Раздел 4. Ворота
62 | ТЕР08-01-002-02 Приказ Упр.строит. Липецк.обл. от 18.01.11 №7 | Устройство основания под фундаменты: щебеночного НР (119,34 руб.): 122% от ФОТ СП (78,26 руб.): 80% от ФОТ | 1 м3 основания | 4 | 252.25 | 12.29 | 69.19 | 5.43 | 1009 | 49.16 | 276.76 | 21.72 | 2.4 | 9.6 | 0.54 | 2.16
Участок 1 (ворота Вр-1)
63 | ТСЦ-401-0026 Приказ Упр.строит. Липецк.обл. от 18.01.11 №7 | Бетон тяжелый, крупность заполнителя более 40 мм, класс В15 (М200) (Фундамент Ф-1) | м3 | 1.02 | 394.32 |  |  |  | 402.21
64 | ТЕР06-01-015-06 Приказ Упр.строит. Липецк.обл. от 18.01.11 №7 | Установка стальных конструкций, остающихся в теле бетона (Фундамент Ф-1) НР (20,58 руб.): 105% от ФОТ СП (12,74 руб.): 65% от ФОТ | 1 т | 0.0472 | 9001.54 | 279.37 | 473.97 | 21.68 | 424.87 | 13.19 | 22.37 | 1.02 | 46.33 | 2.19 | 1.75 | 0.08
65 | ТЕР09-06-001-01 Приказ Упр.строит. Липецк.обл. от 18.01.11 №7 | Монтаж: конструкций ворот распашных НР (372,96 руб.): 90% от ФОТ СП (352,24 руб.): 85% от ФОТ | 1 т конструкций | 0.61938 | 642.6 | 478.77 | 125.23 | 6.07 | 398.01 | 296.54 | 77.57 | 3.76 | 89.49 | 55.43 | 0.49 | 0.3
66 | ТЕР09-05-002-03 Приказ Упр.строит. Липецк.обл. от 18.01.11 №7 | Изготолвение ворот металлических НР (194,18 руб.): 90% от ФОТ СП (183,4 руб.): 85% от ФОТ | 10 т конструкций | 0.061938 | 7229.81 | 2524.26 | 4095.35 |  | 447.8 | 156.35 | 253.66 |  | 372.86 | 23.09
67 | ТСЦ-201-0755 Приказ Упр.строит. Липецк.обл. от 18.01.11 №7 | Отдельные конструктивные элементы зданий и сооружений с преобладанием горячекатаных профилей, средняя масса сборочной единицы до 0,1 т | т | 0.6565 | 9787.44 |  |  |  | 6425.45
68 | Прайс-лист | Замок ВС 2-10 Цена: 340/1,18/6,68=43,13 | шт. | 1 | 43.13 |  |  |  | 43.13
69 | Прайс-лист | Замок врезной сувальдный "Гардиан 20.02" Цена: 1264/1,18/6,68=160,36 | шт. | 1 | 160.36 |  |  |  | 160.36
Участок 3 (ворота Вр-2)
70 | ТСЦ-401-0026 Приказ Упр.строит. Липецк.обл. от 18.01.11 №7 | Бетон тяжелый, крупность заполнителя более 40 мм, класс В15 (М200) (Фундамент Ф-1) | м3 | 1.02 | 394.32 |  |  |  | 402.21
71 | ТЕР06-01-015-06 Приказ Упр.строит. Липецк.обл. от 18.01.11 №7 | Установка стальных конструкций, остающихся в теле бетона (Фундамент Ф-1) НР (20,58 руб.): 105% от ФОТ СП (12,74 руб.): 65% от ФОТ | 1 т | 0.0472 | 9001.54 | 279.37 | 473.97 | 21.68 | 424.87 | 13.19 | 22.37 | 1.02 | 46.33 | 2.19 | 1.75 | 0.08
72 | ТЕР09-06-001-01 Приказ Упр.строит. Липецк.обл. от 18.01.11 №7 | Монтаж: конструкций ворот распашных НР (394,42 руб.): 90% от ФОТ СП (372,5 руб.): 85% от ФОТ | 1 т конструкций | 0.65498 | 642.6 | 478.77 | 125.23 | 6.07 | 420.89 | 313.58 | 82.02 | 3.98 | 89.49 | 58.61 | 0.49 | 0.32
73 | ТЕР09-05-002-03 Приказ Упр.строит. Липецк.обл. от 18.01.11 №7 | Изготолвение ворот металлических НР (205,34 руб.): 90% от ФОТ СП (193,94 руб.): 85% от ФОТ | 10 т конструкций | 0.065498 | 7229.81 | 2524.26 | 4095.35 |  | 473.54 | 165.33 | 268.24 |  | 372.86 | 24.42
74 | ТСЦ-201-0755 Приказ Упр.строит. Липецк.обл. от 18.01.11 №7 | Отдельные конструктивные элементы зданий и сооружений с преобладанием горячекатаных профилей, средняя масса сборочной единицы до 0,1 т | т | 0.6943 | 9787.44 |  |  |  | 6795.42
75 | Прайс-лист | Замок ВС 2-10 Цена: 340/1,18/6,68=43,13 | шт. | 1 | 43.13 |  |  |  | 43.13
76 | Прайс-лист | Замок врезной сувальдный "Гардиан 20.02" Цена: 1264/1,18/6,68=160,36 | шт. | 1 | 160.36 |  |  |  | 160.36
Итого прямые затраты по разделу в ценах 2001г. | [8 empty] | 18031.25 | 1007.34 | 1002.99 | 31.5 |  | 175.53 |  | 2.94
Итого прямые затраты по разделу с учетом коэффициентов к итогам | [8 empty] | 18795.16 | 1390.13 | 1384.11 | 43.48 |  | 242.24 |  | 4.05
В том числе, справочно:
МДС35 пр.1 т.1 п.4._Производство строительных и других работ на открытых и полуоткрытых производственных площадках в стесненных условиях: с наличием в зоне производства работ действующего технологического оборудования или движения технологического транспорта ОЗП=1,15; ЭМ=1,15; ЗПМ=1,15; ТЗ=1,15; ТЗМ=1,15 (Поз. 62-64, 70-71, 65-66, 72-73) | [8 empty] | 301.54 | 151.1 | 150.45 | 4.72 |  | 26.3295 |  | 0.441
5. Производство строительных и других работ вблизи объектов, находящихся под высоким напряжением, в том числе в охранной зоне действующей воздушной линии электропередачи ОЗП=1,2; ЭМ=1,2; ЗПМ=1,2; ТЗ=1,2; ТЗМ=1,2 (Поз. 62-64, 70-71, 65-66, 72-73) | [8 empty] | 462.37 | 231.69 | 230.69 | 7.25 |  | 40.372 |  | 0.674
Накладные расходы | [8 empty] | 1327.43
В том числе, справочно:
90% ФОТ (от 1296,56) (Поз. 65-66, 72-73) | [8 empty] | 1166.9
105% ФОТ (от 39,23) (Поз. 63-64, 70-71) | [8 empty] | 41.19
122% ФОТ (от 97,82) (Поз. 62) | [8 empty] | 119.34
Сметная прибыль | [8 empty] | 1205.84
В том числе, справочно:
65% ФОТ (от 39,23) (Поз. 63-64, 70-71) | [8 empty] | 25.5
80% ФОТ (от 97,82) (Поз. 62) | [8 empty] | 78.26
85% ФОТ (от 1296,56) (Поз. 65-66, 72-73) | [8 empty] | 1102.08
Итого по разделу 4 Ворота | [8 empty] | 21328.43 |  |  |  |  | 242.24 |  | 4.05
Раздел 5. Ограждение "Егоза"
77 | ТЕР07-01-056-02 Приказ Упр.строит. Липецк.обл. от 18.01.11 №7 | Установка металлического ограждения "Егоза" НР (1078,08 руб.): 130% от ФОТ СП (704,9 руб.): 85% от ФОТ | 100 м ограждения и козырька | 1.381 | 1604.91 | 377.46 | 892.66 | 57.69 | 2216.38 | 521.27 | 1232.76 | 79.67 | 58.16 | 80.32 | 4.66 | 6.44
78 | Прайс-лист | СББ "Егоза" 600/10 Цена: 130/6,68=19,46 | м | 128.1 | 19.46 |  |  |  | 2492.83
79 | Прайс-лист | Кронштейн усиленный 40х40х4 Цена: 615/6,68=92,07 | шт. | 8 | 92.07 |  |  |  | 736.56
80 | Прайс-лист | Кронштейн промежуточный 32х32х4 Цена: 575/6,68=86,08 | шт. | 46 | 86.08 |  |  |  | 3959.68
81 | ТСЦ-101-2037 Приказ Упр.строит. Липецк.обл. от 18.01.11 №7 | Болты с гайками и шайбами оцинкованные, диаметр 8 мм | кг | 6.48 | 20.56 |  |  |  | 133.23
82 | ТСЦ-101-2547 Приказ Упр.строит. Липецк.обл. от 18.01.11 №7 | Сталь полосовая 20х3 мм | т | 0.00816 | 4342.56 |  |  |  | 35.44
83 | ТСЦ-204-0004 Приказ Упр.строит. Липецк.обл. от 18.01.11 №7 | Горячекатаная арматурная сталь гладкая класса А-I, диаметром 12 мм | т | 0.00702 | 3647.22 |  |  |  | 25.6
84 | ТСЦ-101-0813 Приказ Упр.строит. Липецк.обл. от 18.01.11 №7 | Проволока стальная низкоуглеродистая разного назначения оцинкованная диаметром 3,0 мм | т | 0.03 | 8677.69 |  |  |  | 260.33
85 | Прайс-лист | Натяжное устройство Цена: 30/6,68=4,49 | шт. | 12 | 4.49 |  |  |  | 53.88
Итого прямые затраты по разделу в ценах 2001г. | [8 empty] | 9913.93 | 521.27 | 1232.76 | 79.67 |  | 80.32 |  | 6.44
Итого прямые затраты по разделу с учетом коэффициентов к итогам | [8 empty] | 10580.45 | 719.35 | 1701.2 | 109.94 |  | 110.84 |  | 8.89
В том числе, справочно:
МДС35 пр.1 т.1 п.4._Производство строительных и других работ на открытых и полуоткрытых производственных площадках в стесненных условиях: с наличием в зоне производства работ действующего технологического оборудования или движения технологического транспорта ОЗП=1,15; ЭМ=1,15; ЗПМ=1,15; ТЗ=1,15; ТЗМ=1,15 (Поз. 77) | [8 empty] | 263.1 | 78.19 | 184.91 | 11.95 |  | 12.048 |  | 0.966
5. Производство строительных и других работ вблизи объектов, находящихся под высоким напряжением, в том числе в охранной зоне действующей воздушной линии электропередачи ОЗП=1,2; ЭМ=1,2; ЗПМ=1,2; ТЗ=1,2; ТЗМ=1,2 (Поз. 77) | [8 empty] | 403.42 | 119.89 | 283.53 | 18.32 |  | 18.474 |  | 1.482
Накладные расходы | [8 empty] | 1078.08
В том числе, справочно:
130% ФОТ (от 829,29) (Поз. 77) | [8 empty] | 1078.08
Сметная прибыль | [8 empty] | 704.9
В том числе, справочно:
85% ФОТ (от 829,29) (Поз. 77) | [8 empty] | 704.9
Итого по разделу 5 Ограждение "Егоза" | [8 empty] | 12363.43 |  |  |  |  | 110.84 |  | 8.89
Раздел 6. Малярные работы
86 | ТЕР13-03-002-15 Приказ Упр.строит. Липецк.обл. от 18.01.11 №7 | Огрунтовка металлических поверхностей за один раз: лаком БТ-577 (сетка) НР (20,54 руб.): 90% от ФОТ СП (15,97 руб.): 70% от ФОТ | 100 м2 окрашиваемой поверхности | 0.6145 | 126.4 | 26.82 | 10.83 | 0.09 | 77.67 | 16.48 | 6.66 | 0.06 | 3.91 | 2.4 | 0.01 | 0.01
87 | ТЕР13-03-002-04 Приказ Упр.строит. Липецк.обл. от 18.01.11 №7 | Огрунтовка металлических поверхностей за один раз: грунтовкой ГФ-021 (1 раз Егоза, ворота и металич. огражд) НР (45,85 руб.): 90% от ФОТ СП (35,66 руб.): 70% от ФОТ | 100 м2 окрашиваемой поверхности | 1.0382 | 293.34 | 35.47 | 9.18 | 0.09 | 304.55 | 36.83 | 9.53 | 0.09 | 5.31 | 5.51 | 0.01 | 0.01
88 | ТЕР13-03-004-26 Приказ Упр.строит. Липецк.обл. от 18.01.11 №7 | Окраска металлических огрунтованных поверхностей: эмалью ПФ-115 (2 раза Егоза, ворота и металлическое ограждение) КОЭФ. К ПОЗИЦИИ: ПЗ=2 (ОЗП=2; ЭМ=2 к расх.; ЗПМ=2; МАТ=2 к расх.; ТЗ=2; ТЗМ=2) НР (56,43 руб.): 90% от ФОТ СП (43,89 руб.): 70% от ФОТ | 100 м2 окрашиваемой поверхности | 1.0382 | 1023.98 | 43.58 | 11.98 | 0.18 | 1063.1 | 45.24 | 12.44 | 0.19 | 7.66 | 7.95 | 0.02 | 0.02
89 | ТЕР13-03-003-21 Приказ Упр.строит. Липецк.обл. от 18.01.11 №7 | Окраска огрунтованных бетонных и оштукатуренных поверхностей: эмалью ПФ-133 КОЭФ. К ПОЗИЦИИ: ПЗ=3 (ОЗП=3; ЭМ=3 к расх.; ЗПМ=3; МАТ=3 к расх.; ТЗ=3; ТЗМ=3) НР (823,6 руб.): 90% от ФОТ СП (640,58 руб.): 70% от ФОТ | 100 м2 окрашиваемой поверхности | 7.2 | 688.8 | 91.83 | 17.97 | 0.27 | 4959.36 | 661.18 | 129.38 | 1.94 | 16.14 | 116.21 | 0.03 | 0.22
90 | ТЕР27-09-012-01 прим. Приказ Упр.строит. Липецк.обл. от 18.01.11 №7 | Установка знаков "Осторожно" НР (173,62 руб.): 142% от ФОТ СП (116,16 руб.): 95% от ФОТ | 100 знаков | 0.24 | 656.62 | 369.15 |  |  | 157.59 | 88.6 |  |  | 69 | 16.56
91 | Прайс-лист | Знак Цена: 58/6,68=8.68 | шт. | 24 | 8.68 |  |  |  | 208.32
92 | Прайс-лист | Табличка Цена: 1300/6,68=194,61 | м2 | 0.24 | 194.61 |  |  |  | 46.71
Итого прямые затраты по разделу в ценах 2001г. | [8 empty] | 6817.3 | 848.33 | 158.01 | 2.28 |  | 148.63 |  | 0.26
Итого прямые затраты по разделу с учетом коэффициентов к итогам | [8 empty] | 7199.71 | 1170.7 | 218.05 | 3.14 |  | 205.11 |  | 0.36
В том числе, справочно:
МДС35 пр.1 т.1 п.4._Производство строительных и других работ на открытых и полуоткрытых производственных площадках в стесненных условиях: с наличием в зоне производства работ действующего технологического оборудования или движения технологического транспорта ОЗП=1,15; ЭМ=1,15; ЗПМ=1,15; ТЗ=1,15; ТЗМ=1,15 (Поз. 86-90) | [8 empty] | 150.95 | 127.25 | 23.7 | 0.34 |  | 22.2945 |  | 0.039
5. Производство строительных и других работ вблизи объектов, находящихся под высоким напряжением, в том числе в охранной зоне действующей воздушной линии электропередачи ОЗП=1,2; ЭМ=1,2; ЗПМ=1,2; ТЗ=1,2; ТЗМ=1,2 (Поз. 86-90) | [8 empty] | 231.46 | 195.12 | 36.34 | 0.52 |  | 34.184 |  | 0.06
Накладные расходы | [8 empty] | 1120.03
В том числе, справочно:
90% ФОТ (от 1051,57) (Поз. 86-89) | [8 empty] | 946.41
142% ФОТ (от 122,27) (Поз. 90) | [8 empty] | 173.62
Сметная прибыль | [8 empty] | 852.26
В том числе, справочно:
70% ФОТ (от 1051,57) (Поз. 86-89) | [8 empty] | 736.1
95% ФОТ (от 122,27) (Поз. 90) | [8 empty] | 116.16
Итого по разделу 6 Малярные работы | [8 empty] | 9172 |  |  |  |  | 205.11 |  | 0.36
ИТОГИ ПО СМЕТЕ:
Итого прямые затраты по смете в ценах 2001г. | [8 empty] | 137321.4 | 6263.94 | 12383.48 | 927.45 |  | 1058.61 |  | 75.85
Итого прямые затраты по смете с учетом коэффициентов к итогам | [8 empty] | 144172.54 | 8634.8 | 16863.76 | 1273.89 |  | 1459.78 |  | 104.12
В том числе, справочно:
МДС35 пр.1 т.1 п.4._Производство строительных и других работ на открытых и полуоткрытых производственных площадках в стесненных условиях: с наличием в зоне производства работ действующего технологического оборудования или движения технологического транспорта ОЗП=1,15; ЭМ=1,15; ЗПМ=1,15; ТЗ=1,15; ТЗМ=1,15 (Поз. 1, 15-19, 25-29, 35-39, 45-49, 77, 6, 62, 7-11, 13-14, 20-21, 23-24, 30-31, 33-34, 40-41, 43-44, 63-64, 70-71, 12, 22, 32, 42, 50-51, 53-54, 56-57, 59-60, 65-66, 72-73, 86-90) | [8 empty] | 2704.41 | 935.86 | 1768.53 | 136.76 |  | 158.3565 |  | 11.1585
5. Производство строительных и других работ вблизи объектов, находящихся под высоким напряжением, в том числе в охранной зоне действующей воздушной линии электропередачи ОЗП=1,2; ЭМ=1,2; ЗПМ=1,2; ТЗ=1,2; ТЗМ=1,2 (Поз. 1, 15-19, 25-29, 35-39, 45-49, 77, 6, 62, 7-11, 13-14, 20-21, 23-24, 30-31, 33-34, 40-41, 43-44, 63-64, 70-71, 12, 22, 32, 42, 50-51, 53-54, 56-57, 59-60, 65-66, 72-73, 86-90) | [8 empty] | 4146.73 | 1434.99 | 2711.75 | 209.69 |  | 242.812 |  | 17.11
Накладные расходы | [8 empty] | 10739.87
В том числе, справочно:
90% ФОТ (от 5154,58) (Поз. 12, 22, 32, 42, 50-51, 53-54, 56-57, 59-60, 65-66, 72-73, 86-89) | [8 empty] | 4639.12
100% ФОТ (от 40,6) (Поз. 4-5) | [8 empty] | 40.6
105% ФОТ (от 261,13) (Поз. 7-11, 13-14, 20-21, 23-24, 30-31, 33-34, 40-41, 43-44, 63-64, 70-71) | [8 empty] | 274.19
122% ФОТ (от 210,16) (Поз. 6, 62) | [8 empty] | 256.4
130% ФОТ (от 4119,95) (Поз. 1, 15-19, 25-29, 35-39, 45-49, 77) | [8 empty] | 5355.94
142% ФОТ (от 122,27) (Поз. 90) | [8 empty] | 173.62
Сметная прибыль | [8 empty] | 8204
В том числе, справочно:
60% ФОТ (от 40,6) (Поз. 4-5) | [8 empty] | 24.36
65% ФОТ (от 261,13) (Поз. 7-11, 13-14, 20-21, 23-24, 30-31, 33-34, 40-41, 43-44, 63-64, 70-71) | [8 empty] | 169.73
70% ФОТ (от 1051,57) (Поз. 86-89) | [8 empty] | 736.1
80% ФОТ (от 210,16) (Поз. 6, 62) | [8 empty] | 168.13
85% ФОТ (от 8222,96) (Поз. 1, 15-19, 25-29, 35-39, 45-49, 77, 12, 22, 32, 42, 50-51, 53-54, 56-57, 59-60, 65-66, 72-73) | [8 empty] | 6989.52
95% ФОТ (от 122,27) (Поз. 90) | [8 empty] | 116.16
Итоги по смете:
Итого Строительные работы | [8 empty] | 121812.33 |  |  |  |  | 1459.78 |  | 104.12
Итого Монтажные работы | [8 empty] | 41304.08
Итого | [8 empty] | 163116.41 |  |  |  |  | 1459.78 |  | 104.12
В том числе:
Материалы | [8 empty] | 118673.98
Машины и механизмы | [8 empty] | 16863.76
ФОТ | [8 empty] | 9908.69
Накладные расходы | [8 empty] | 10739.87
Сметная прибыль | [8 empty] | 8204
ВСЕГО по смете | [8 empty] | 163116.41 |  |  |  |  | 1459.78 |  | 104.12
[10 empty] | стр. | монт.
Всего в текущих ценах на 1 кв. 2013 г. К=6,68 (Письмо Минрегиона №1951-ВТ/10 от 12.02.2013 г.) | [8 empty] | 1089616.7504 | 813706 | 275911
Составила: ___________________________Матвеева А. О.
(должность, подпись, расшифровка)
Проверил: ___________________________Игнатьев В. В.
(должность, подпись, расшифровка)