## ЛОТ 401T
Приложение к ТЗ на поставку кабельной арматуры. Лот № 401T
*в календарных днях, с момента заключения договора
№ п/п | Наименование | Технические требования и характеристики | Ед. Изм. | Кол-во | Срок поставки* | Условия поставки | Вид транспорта авто, ж/д | Точка поставки, адрес
Наконечник болтовой
1 | Наконечник болтовой НК-50 (35-50) | ГОСТ или ТУ | шт. | 50 | 45 | в календарных днях с момента подачи отдельной заявки филиалом | авто | Ростовская площадка 152150, г. Ростов, Савинское шоссе, д. 15
область применения - предназначены для оконцевания алюминиевых и медных жил силовых кабелей
материал: наконечник - высокопрочный коррозионностойкий алюминиевый сплав В 95, ГОСТ 21488-97 болт - латунь
особенности конструкции - оконцевание жил в наконечнике осуществляется путём завинчивания болтов (при достижении определённого усилия затяжки, головка болта скручивается). Для увеличения долговечности контакта на контактные поверхности болтов должна быть нанесена токопроводящая смазка
количество болтов, шт. - 2
D внеш/d внут, мм - 21/11
сечение токопроводящих жил - от 35 до 50 мм2
2 | Наконечник болтовой НБ-1 (35-50) | ГОСТ или ТУ | шт. | 100 | 45 |  | авто | Ростовская площадка 152150, г. Ростов, Савинское шоссе, д. 15
область применения - предназначены для оконцевания алюминиевых и медных жил силовых кабелей
материал: наконечник - высокопрочный коррозионностойкий алюминиевый сплав В 95, ГОСТ 21488-97 болт - латунь
особенности конструкции - оконцевание жил в наконечнике осуществляется путём завинчивания болта (при достижении определённого усилия затяжки, головка болта скручивается). Для увеличения долговечности контакта на контактные поверхности болтов должна быть нанесена токопроводящая смазка
количество болтов, шт. - 1
D внеш/d внут, мм - 20/11,2
сечение токопроводящих жил - от 30 до 50 мм2
3 | Наконечник болтовой 2НБ-1 (25-50) | ГОСТ или ТУ | шт. | 100 | 45 |  | авто | Рыбинская площадка 152907, г. Рыбинск, ул. Кулибина, д. 14
область применения - предназначены для оконцевания алюминиевых и медных жил силовых кабелей
материал: наконечник - высокопрочный коррозионностойкий алюминиевый сплав В 95, ГОСТ 21488-97 болт - латунь
особенности конструкции - оконцевание жил в наконечнике осуществляется путём завинчивания болтов (при достижении определённого усилия затяжки, головка болта скручивается). Для увеличения долговечности контакта на контактные поверхности болтов должна быть нанесена токопроводящая смазка
количество болтов, шт. - 2
D внеш, мм - 19,5
сечение токопроводящих жил - от 25 до 50 мм2
4 | Наконечник болтовой 2НБ-2 (70-120) | ГОСТ или ТУ | шт. | 100 | 45 |  | авто | Рыбинская площадка 152907, г. Рыбинск, ул. Кулибина, д. 14
область применения - предназначены для оконцевания алюминиевых и медных жил силовых кабелей
материал: наконечник - высокопрочный коррозионностойкий алюминиевый сплав В 95, ГОСТ 21488-97 болт - латунь
особенности конструкции - оконцевание жил в наконечнике осуществляется путём завинчивания болтов (при достижении определённого усилия затяжки, головка болта скручивается). Для увеличения долговечности контакта на контактные поверхности болтов должна быть нанесена токопроводящая смазка
количество болтов, шт. - 2
D внеш, мм - 28
сечение токопроводящих жил - от 70 до 120 мм2
Наконечник алюминиевый
5 | Наконечник 25-8-7-А-УХЛ3 | ГОСТ 9581-80, ГОСТ 23981 | шт. | 852 | 45 | в календарных днях с момента подачи отдельной заявки филиалом | авто | Ярославская площадка 150003, г. Ярославль, ул. Северная подстанция, д.9
область применения - для оконцевания проводов и кабелей с алюминиевыми жилами
|  | особенности конструкции - оконцевание жил в наконечнике осуществляется опрессовкой |  | 50 |  |  |  | Рыбинская площадка 152907, г. Рыбинск, ул. Кулибина, д. 14
материал: алюминий АД1М по ГОСТ 18475-82
|  | диаметр контактного стержня, мм - 8 |  | 100 |  |  |  | Ростовская площадка 152150, г. Ростов, Савинское шоссе, д. 15
D/d/d1, мм - 8,4/12/7
сечение токопроводящих жил: 25 мм²
6 | Наконечник 35-10-8-А-УХЛ3 | ГОСТ 9581-80, ГОСТ 23981 | шт. | 1139 | 45 |  | авто | Ярославская площадка 150003, г. Ярославль, ул. Северная подстанция, д.9
область применения - для оконцевания проводов и кабелей с алюминиевыми жилами
|  | особенности конструкции - оконцевание жил в наконечнике осуществляется опрессовкой |  | 186 |  |  |  | Рыбинская площадка 152907, г. Рыбинск, ул. Кулибина, д. 14
материал: алюминий АД1М по ГОСТ 18475-82
|  | диаметр контактного стержня, мм - 10 |  | 1000 |  |  |  | Ростовская площадка 152150, г. Ростов, Савинское шоссе, д. 15
D/d/d1, мм - 10,5/14/8
сечение токопроводящих жил: 35 мм²
7 | Наконечник 50-10-9-А-УХЛ3 | ГОСТ 9581-80, ГОСТ 23981 | шт. | 970 | 45 |  | авто | Ярославская площадка 150003, г. Ярославль, ул. Северная подстанция, д.9
область применения - для оконцевания проводов и кабелей с алюминиевыми жилами
|  | особенности конструкции - оконцевание жил в наконечнике осуществляется опрессовкой |  | 245 |  |  |  | Рыбинская площадка 152907, г. Рыбинск, ул. Кулибина, д. 14
материал: алюминий АД1М по ГОСТ 18475-82
|  | диаметр контактного стержня, мм - 10 |  | 730 |  |  |  | Ростовская площадка 152150, г. Ростов, Савинское шоссе, д. 15
D/d/d1, мм - 10,5/16/9
сечение токопроводящих жил: 50 мм²
8 | Наконечник 70-10-11-А-УХЛ3 | ГОСТ 9581-80, ГОСТ 23981 | шт. | 360 | 45 |  | авто | Ярославская площадка 150003, г. Ярославль, ул. Северная подстанция, д.9
область применения - для оконцевания проводов и кабелей с алюминиевыми жилами
|  | особенности конструкции - оконцевание жил в наконечнике осуществляется опрессовкой |  | 8 |  |  |  | Рыбинская площадка 152907, г. Рыбинск, ул. Кулибина, д. 14
материал: алюминий АД1М по ГОСТ 18475-82
|  | диаметр контактного стержня, мм - 10 |  | 100 |  |  |  | Ростовская площадка 152150, г. Ростов, Савинское шоссе, д. 15
D/d/d1, мм - 10,5/18/11
сечение токопроводящих жил: 70 мм²
9 | Наконечник 70-10-12-А-УХЛ3 | ГОСТ 9581-80, ГОСТ 23981 | шт. | 170 | 45 |  | авто | Ярославская площадка 150003, г. Ярославль, ул. Северная подстанция, д.9
область применения - для оконцевания проводов и кабелей с алюминиевыми жилами
особенности конструкции - оконцевание жил в наконечнике осуществляется опрессовкой
материал: алюминий АД1М по ГОСТ 18475-82
|  | диаметр контактного стержня, мм - 10 |  | 360 |  |  |  | Ростовская площадка 152150, г. Ростов, Савинское шоссе, д. 15
D/d/d1, мм - 10,5/18/12
сечение токопроводящих жил: 70 мм²
10 | Наконечник 95-12-13-А-УХЛ3 | ГОСТ 9581-80, ГОСТ 23981 | шт. | 30 | 45 |  | авто | Ростовская площадка 152150, г. Ростов, Савинское шоссе, д. 15
область применения - для оконцевания проводов и кабелей с алюминиевыми жилами
особенности конструкции - оконцевание жил в наконечнике осуществляется опрессовкой
материал: алюминий АД1М по ГОСТ 18475-82
диаметр контактного стержня, мм - 12
D/d/d1, мм - 13/20/13
сечение токопроводящих жил: 95 мм²
Наконечник медный
11 | Наконечник Т-10-6-5 | ГОСТ 7386-80, ГОСТ 23981 | шт. | 100 | 45 | в календарных днях с момента подачи отдельной заявки филиалом | авто | Рыбинская площадка 152907, г. Рыбинск, ул. Кулибина, д. 14
область применения - для оконцевания проводов и кабелей с медными жилами
особенности конструкции - оконцевание жил в наконечнике осуществляется опрессовкой
материал: медь М2, ГОСТ 617-90
материал: медь М2, ГОСТ 617-90
D/d/d1, мм - 6,4/8/5
сечение токопроводящих жил: 10 мм²
12 | Наконечник Т-25-8-8 | ГОСТ 7386-80, ГОСТ 23981 | шт. | 300 | 45 |  | авто | Ростовская площадка 152150, г. Ростов, Савинское шоссе, д. 15
область применения - для оконцевания проводов и кабелей с медными жилами
особенности конструкции - оконцевание жил в наконечнике осуществляется опрессовкой
материал: медь М2, ГОСТ 617-90
материал: медь М2, ГОСТ 617-90
D/d/d1, мм - 8,4/12/8
сечение токопроводящих жил: 25 мм²
13 | Наконечник 25-10-8-М-УХЛ3 | ГОСТ 7386-80, ГОСТ 23981 | шт. | 60 | 45 |  | авто | Рыбинская площадка 152907, г. Рыбинск, ул. Кулибина, д. 14
область применения - для оконцевания проводов и кабелей с медными жилами
особенности конструкции - оконцевание жил в наконечнике осуществляется опрессовкой
материал: медь М2, ГОСТ 617-90
диаметр контактного стержня, мм - 10
D/d/d1, мм - 10,5/11/8
сечение токопроводящих жил: 25 мм²
14 | Наконечник 25-10-10-М-УХЛ3 | ГОСТ 7386-80, ГОСТ 23981 | шт. | 100 | 45 |  | авто | Рыбинская площадка 152907, г. Рыбинск, ул. Кулибина, д. 14
область применения - для оконцевания проводов и кабелей с медными жилами
особенности конструкции - оконцевание жил в наконечнике осуществляется опрессовкой
материал: медь М2, ГОСТ 617-90
диаметр контактного стержня, мм - 10
D/d/d1, мм - 10,5/11/10
сечение токопроводящих жил: 25 мм²
15 | Наконечник 35-10-10-М-УХЛ3 | ГОСТ 7386-80, ГОСТ 23981 | шт. | 45 | 45 |  | авто | Рыбинская площадка 152907, г. Рыбинск, ул. Кулибина, д. 14
область применения - для оконцевания проводов и кабелей с медными жилами
особенности конструкции - оконцевание жил в наконечнике осуществляется опрессовкой
материал: медь М2, ГОСТ 617-90
диаметр контактного стержня, мм - 10
D/d/d1, мм - 10,5/13/10
сечение токопроводящих жил: 35 мм²
16 | Наконечник 50-12-11-М-УХЛ3 | ГОСТ 7386-80, ГОСТ 23981 | шт. | 20 | 45 |  | авто | Рыбинская площадка 152907, г. Рыбинск, ул. Кулибина, д. 14
область применения - для оконцевания проводов и кабелей с медными жилами
особенности конструкции - оконцевание жил в наконечнике осуществляется опрессовкой
материал: медь М2, ГОСТ 617-90
диаметр контактного стержня, мм - 12
D/d/d1, мм - 13/14/11
сечение токопроводящих жил: 50 мм²
Металлорукав
17 | Металлорукав РЗ-ЦХ-16-У3 | ГОСТ или ТУ | м. | 200 | 45 | в календарных днях с момента подачи отдельной заявки филиалом | авто | Рыбинская площадка 152907, г. Рыбинск, ул. Кулибина, д. 14
область применения - для защиты кабелей и проводов от механических воздействий, от возгорания в случае к.з.
материал: лента стальная (профилированная) оцинкованная; уплотнение хлопчатобумажное
диаметр условного прохода, мм - 16
наименьший радиус при изгибе, мм - 70
| Металлорукав РЗ-ЦХ-16-У3 | ГОСТ или ТУ | м. | 25 | 45 |  | авто | Ростовская площадка 152150, г. Ростов, Савинское шоссе, д. 15
область применения - для защиты кабелей и проводов от механических воздействий, от возгорания в случае к.з.
материал: лента стальная (профилированная) оцинкованная; уплотнение хлопчатобумажное
диаметр условного прохода, мм - 16
наименьший радиус при изгибе, мм - 70
18 | Металлорукав РЗ-ЦХ-18-У3 | ГОСТ или ТУ | м. | 50 | 45 |  | авто | Ростовская площадка 152150, г. Ростов, Савинское шоссе, д. 15
область применения - для защиты кабелей и проводов от механических воздействий, от возгорания в случае к.з.
материал: лента стальная (профилированная) оцинкованная; уплотнение хлопчатобумажное
диаметр условного прохода, мм - 18
наименьший радиус при изгибе, мм - 80
19 | Металлорукав РЗ-ЦХ-20-У3 | ГОСТ или ТУ | м. | 500 | 45 |  | авто | Рыбинская площадка 152907, г. Рыбинск, ул. Кулибина, д. 14
область применения - для защиты кабелей и проводов от механических воздействий, от возгорания в случае к.з.
материал: лента стальная (профилированная) оцинкованная; уплотнение хлопчатобумажное
диаметр условного прохода, мм - 20
наименьший радиус при изгибе, мм - 90
| Металлорукав РЗ-ЦХ-20-У3 | ГОСТ или ТУ | м. | 200 | 45 |  | авто | Ростовская площадка 152150, г. Ростов, Савинское шоссе, д. 15
область применения - для защиты кабелей и проводов от механических воздействий, от возгорания в случае к.з.
материал: лента стальная (профилированная) оцинкованная; уплотнение хлопчатобумажное
диаметр условного прохода, мм - 20
наименьший радиус при изгибе, мм - 90
| Металлорукав РЗ-ЦХ-20-У3 | ГОСТ или ТУ | м. | 50 | 45 |  | авто | Ярославская площадка 150003, г. Ярославль, ул. Северная подстанция, д.9
область применения - для защиты кабелей и проводов от механических воздействий, от возгорания в случае к.з.
материал: лента стальная (профилированная) оцинкованная; уплотнение хлопчатобумажное
диаметр условного прохода, мм - 20
наименьший радиус при изгибе, мм - 90
20 | Металлорукав РЗ-ЦХ-22-У3 | область применения - для защиты кабелей и проводов от механических воздействий, от возгорания в случае к.з. | м. | 50 | 45 |  | авто | Ростовская площадка 152150, г. Ростов, Савинское шоссе, д. 15
материал: лента стальная (профилированная) оцинкованная; уплотнение хлопчатобумажное
диаметр условного прохода, мм - 22
наименьший радиус при изгибе, мм - 100
21 | Металлорукав РЗ-ЦХ-25-У3 | область применения - для защиты кабелей и проводов от механических воздействий, от возгорания в случае к.з. | м. | 1600 | 45 |  | авто | Рыбинская площадка 152907, г. Рыбинск, ул. Кулибина, д. 14
материал: лента стальная (профилированная) оцинкованная; уплотнение хлопчатобумажное
диаметр условного прохода, мм - 25
наименьший радиус при изгибе, мм - 110
| Металлорукав РЗ-ЦХ-25-У3 | область применения - для защиты кабелей и проводов от механических воздействий, от возгорания в случае к.з. | м. | 150 | 45 |  | авто | Ростовская площадка 152150, г. Ростов, Савинское шоссе, д. 15
материал: лента стальная (профилированная) оцинкованная; уплотнение хлопчатобумажное
диаметр условного прохода, мм - 25
наименьший радиус при изгибе, мм - 110
| Металлорукав РЗ-ЦХ-25-У3 | область применения - для защиты кабелей и проводов от механических воздействий, от возгорания в случае к.з. | м. | 200 | 45 |  | авто | Ярославская площадка 150003, г. Ярославль, ул. Северная подстанция, д.9
материал: лента стальная (профилированная) оцинкованная; уплотнение хлопчатобумажное
диаметр условного прохода, мм - 25
наименьший радиус при изгибе, мм - 110
22 | Металлорукав РЗ-ЦХ-32-У3 | область применения - для защиты кабелей и проводов от механических воздействий, от возгорания в случае к.з. | м. | 50 | 45 |  | авто | Ярославская площадка 150003, г. Ярославль, ул. Северная подстанция, д.9
материал: лента стальная (профилированная) оцинкованная; уплотнение хлопчатобумажное
диаметр условного прохода, мм - 32
наименьший радиус при изгибе, мм - 150
| Металлорукав РЗ-ЦХ-32-У3 | область применения - для защиты кабелей и проводов от механических воздействий, от возгорания в случае к.з. | м. | 50 | 45 |  | авто | Ростовская площадка 152150, г. Ростов, Савинское шоссе, д. 15
материал: лента стальная (профилированная) оцинкованная; уплотнение хлопчатобумажное
диаметр условного прохода, мм - 32
наименьший радиус при изгибе, мм - 150
| Металлорукав РЗ-ЦХ-32-У3 | область применения - для защиты кабелей и проводов от механических воздействий, от возгорания в случае к.з. | м. | 900 | 45 |  | авто | Рыбинская площадка 152907, г. Рыбинск, ул. Кулибина, д. 14
материал: лента стальная (профилированная) оцинкованная; уплотнение хлопчатобумажное
диаметр условного прохода, мм - 32
наименьший радиус при изгибе, мм - 150
23 | Металлорукав РЗ-ЦХ-38-У3 | ГОСТ или ТУ | м. | 100 | 45 |  | авто | Рыбинская площадка 152907, г. Рыбинск, ул. Кулибина, д. 14
область применения - для защиты кабелей и проводов от механических воздействий, от возгорания в случае к.з.
материал: лента стальная (профилированная) оцинкованная; уплотнение хлопчатобумажное
диаметр условного прохода, мм - 32
наименьший радиус при изгибе, мм - 150
| Металлорукав РЗ-ЦХ-38-У3 | ГОСТ или ТУ | м. | 50 | 45 |  | авто | Ярославская площадка 150003, г. Ярославль, ул. Северная подстанция, д.9
область применения - для защиты кабелей и проводов от механических воздействий, от возгорания в случае к.з.
материал: лента стальная (профилированная) оцинкованная; уплотнение хлопчатобумажное
диаметр условного прохода, мм - 32
наименьший радиус при изгибе, мм - 150
24 | Металлорукав РЗ-ЦХ-50-У3 | ГОСТ или ТУ | м. | 100 | 45 |  | авто | Ростовская площадка 152150, г. Ростов, Савинское шоссе, д. 15
область применения - для защиты кабелей и проводов от механических воздействий, от возгорания в случае к.з.
материал: лента стальная (профилированная) оцинкованная; уплотнение хлопчатобумажное
диаметр условного прохода, мм - 50
наименьший радиус при изгибе, мм - 245
Скобы
25 | Скоба металлическая двухлапковая d25 | Для крепления кабельных линий, металлорукавов, трубопроводов. Ребро жёсткости существенно увеличивает допустимые нагрузки | шт. | 300 | 45 | в календарных днях с момента подачи отдельной заявки филиалом | авто | Ярославская площадка 150003, г. Ярославль, ул. Северная подстанция, д.9
Оцинкованная сталь ПС-08
Размер 25-26 мм
Ширина 16х1,5
Толщина 1,5
Бирка кабельная
26 | Бирка кабельная БКП 02 | ТУ 36-1440-82 (или аналог) | шт. | 1200 | 45 | в календарных днях с момента подачи отдельной заявки филиалом | авто | Рыбинская площадка 152907, г. Рыбинск, ул. Кулибина, д. 14
область применения - предназначена для маркировки проводов и силовых кабелей до 1000 В
цвет - белый
материал - эластичный пластик
размер - 48х48х0,3 мм (квадратная)
27 | Бирка кабельная маркировочная У-134 | ТУ 36-1440-82 (или аналог) | шт. | 3000 | 45 |  | авто | Рыбинская площадка 152907, г. Рыбинск, ул. Кулибина, д. 14
область применения - предназначена для маркировки проводов и силовых кабелей до 1000 В
цвет - белый
материал - пластмасса
размер - 55х55х0,8 мм (квадратная)
Хомут кабельный/гибкий
28 | Стяжка кабельная 4,5х150 | ГОСТ или ТУ | шт. | 3000 | 45 | в календарных днях с момента подачи отдельной заявки филиалом | авто | Рыбинская площадка 152907, г. Рыбинск, ул. Кулибина, д. 14
область применения - предназначены для бандажирования, крепления и маркировки кабелей при проведении электромонтажных работ
материал - нейлон 66 (не поддерживает горение)
длина, мм - 150
ширина, мм - 4,5
диаметр обхвата, мм: 2-50
цвет - белый
температурный диапазон - от –40°С до +85°С
минимальное разрывающее усилие, кг - 18
наличие фиксирующего замка
29 | Стяжка кабельная 4,2х350 | ГОСТ или ТУ | шт. | 10 | 45 |  | авто | Ростовская площадка 152150, г. Ростов, Савинское шоссе, д. 15
область применения - предназначены для бандажирования, крепления и маркировки кабелей при проведении электромонтажных работ
материал - нейлон 66 (не поддерживает горение)
длина, мм - 350
ширина, мм - 4,2
диаметр обхвата, мм: 2-50
цвет - белый
температурный диапазон - от –40°С до +85°С
минимальное разрывающее усилие, кг - 18
наличие фиксирующего замка
30 | Стяжка кабельная 3,6х250 | ГОСТ или ТУ | шт. | 1800 | 45 |  | авто | Рыбинская площадка 152907, г. Рыбинск, ул. Кулибина, д. 14
область применения - предназначены для бандажирования, крепления и маркировки кабелей при проведении электромонтажных работ
материал - нейлон 66 (не поддерживает горение)
длина, мм - 250
ширина, мм - 3,6
диаметр обхвата, мм: 2-50
цвет - белый
температурный диапазон - от –40°С до +85°С
минимальное разрывающее усилие, кг - 18
наличие фиксирующего замка
Кабель канал
31 | Кабель канал 16х16 в комплекте с крышкой | ГОСТ Р 50827-95, ТУ 5772-001-97341529-2008 (или аналоги) | шт. | 10 | 45 | в календарных днях с момента подачи отдельной заявки филиалом | авто | Ярославская площадка 150003, г. Ярославль, ул. Северная подстанция, д.9
область применения - предназначен для прокладки информационных, силовых и слаботочных электрических коммуникаций открытого типа в офисных и жилых помещениях, производственных и административных зданиях, медицинских и детских учреждениях при новом строительстве и при реконструкции
материал - самозатухающий ПВХ
размер, мм - 16 х 16 х 2000
требование - устойчивость к воздействию ультрафиолета и к механическим повреждениям
диапазон рабочих температур - от –40°С до +60°С
Клемма зажимная
32 | Клемма зажимная | IEC947-1 | шт. | 25 | 45 | в календарных днях с момента подачи отдельной заявки филиалом | авто | Ростовская площадка 152150, г. Ростов, Савинское шоссе, д. 15
область применения - для строительного электромонтажа на основе плоскопружинного зажима позволяют надежно соединять одножильные/маложильные медные или одножильные алюминиевые проводники в любой комбинации без использования инструмента
материал корпуса - нейлон 66 (не поддерживает горение)
номинальное напряжение - 0,4 кВ
номинальный ток, А - 16 А
число соединяемых проводов - 10
сечение, мм² - 4