## ЛОТ 401T
Приложение к ТЗ на поставку кабельной арматуры. Лот № 401T
№ п/п | Наименование | Технические требования и характеристики | Кол-во, шт | Срок поставки* | Условия поставки | Вид транспорта авто, ж/д | Точка поставки, адрес | строка ГКПЗ 31138 | строка ГКПЗ 8490
Наконечник алюминиевый
1 | Наконечник 25-8-7-А-УХЛ3 | ГОСТ 9581-80, ГОСТ 23981 | 431 | 45 |  | авто, ж/д | г.Тверь, пр-т Калинина, 66 | 431
область применения - для оконцевания проводов и кабелей с алюминиевыми жилами
особенности конструкции - оконцевание жил в наконечнике осуществляется опрессовкой
материал: алюминий АД1М по ГОСТ 18475-82
диаметр контактного стержня, мм - 8
D/d/d1, мм - 8,4/12/7
сечение токопроводящих жил: 25 мм²
2 | Наконечник 35-10-8-А-УХЛ3 | ГОСТ 9581-80, ГОСТ 23981 | 921 | 45 |  | авто, ж/д | г.Тверь, пр-т Калинина, 67 | 921
область применения - для оконцевания проводов и кабелей с алюминиевыми жилами
особенности конструкции - оконцевание жил в наконечнике осуществляется опрессовкой
материал: алюминий АД1М по ГОСТ 18475-82
диаметр контактного стержня, мм - 10
D/d/d1, мм - 10,5/14/8
сечение токопроводящих жил: 35 мм²
3 | Наконечник 50-10-9-А-УХЛ3 | ГОСТ 9581-80, ГОСТ 23981 | 679 | 45 |  | авто, ж/д | г.Тверь, пр-т Калинина, 68 | 679
область применения - для оконцевания проводов и кабелей с алюминиевыми жилами
особенности конструкции - оконцевание жил в наконечнике осуществляется опрессовкой
материал: алюминий АД1М по ГОСТ 18475-82
диаметр контактного стержня, мм - 10
D/d/d1, мм - 10,5/16/9
сечение токопроводящих жил: 50 мм²
4 | Наконечник 70-10-11-А-УХЛ3 | ГОСТ 9581-80, ГОСТ 23981 | 447 | 45 |  | авто, ж/д | г.Тверь, пр-т Калинина, 69 | 447
область применения - для оконцевания проводов и кабелей с алюминиевыми жилами
особенности конструкции - оконцевание жил в наконечнике осуществляется опрессовкой
материал: алюминий АД1М по ГОСТ 18475-82
диаметр контактного стержня, мм - 10
D/d/d1, мм - 10,5/18/11
сечение токопроводящих жил: 70 мм²
Наконечник медно-алюминиевый
5 | Наконечник 25-8-7-МА-УХЛ3 | ГОСТ 9581-80, ГОСТ 23981 | 28 | 45 |  | авто, ж/д | г.Тверь, пр-т Калинина, 66 | 28
область применения - для оконцевания проводов и кабелей с алюминиевыми жилами
особенности конструкции - оконцевание жил в наконечнике осуществляется опрессовкой
материал: алюминий АД1М по ГОСТ 18475-82; зажимная часть должна изготавливаться из меди марки М1 по ГОСТ 859, ГОСТ 495 и соединяться с алюминиевой частью наконечника сваркой
диаметр контактного стержня, мм - 8
D/d/d1, мм - 8,4/12/7
сечение токопроводящих жил: 25 мм²
6 | Наконечник 35-10-8-МА-УХЛ3 | ГОСТ 9581-80, ГОСТ 23981 | 2164 | 45 |  | авто, ж/д | г.Тверь, пр-т Калинина, 66 | 2164
область применения - для оконцевания проводов и кабелей с алюминиевыми жилами
особенности конструкции - оконцевание жил в наконечнике осуществляется опрессовкой
материал: алюминий АД1М по ГОСТ 18475-82; зажимная часть должна изготавливаться из меди марки М1 по ГОСТ 859, ГОСТ 495 и соединяться с алюминиевой частью наконечника сваркой
диаметр контактного стержня, мм - 10
D/d/d1, мм - 10,5/14/8
сечение токопроводящих жил: 35 мм²
7 | Наконечник 50-10-9-МА-УХЛ3 | ГОСТ 9581-80, ГОСТ 23981 | 3125 | 45 |  | авто, ж/д | г.Тверь, пр-т Калинина, 66 | 3125
область применения - для оконцевания проводов и кабелей с алюминиевыми жилами
особенности конструкции - оконцевание жил в наконечнике осуществляется опрессовкой
материал: алюминий АД1М по ГОСТ 18475-82; зажимная часть должна изготавливаться из меди марки М1 по ГОСТ 859, ГОСТ 495 и соединяться с алюминиевой частью наконечника сваркой
диаметр контактного стержня, мм - 10
D/d/d1, мм - 10,5/16/9
сечение токопроводящих жил: 50 мм²
Изолированные коннекторы под опрессовку
8 | Трубка термоусаживаемая ТУТ 10/5 | ГОСТ или ТУ | 75 | 45 |  | Авто, ж/д | г.Тверь, пр-т Калинина, 66 | 75
Металлорукав
9 | Металлорукав РЗ-ЦХ-25-У3 | область применения - для защиты кабелей и проводов от механических воздействий, от возгорания в случае к.з. | 470 | 45 |  | Авто, ж/д | г.Тверь, пр-т Калинина, 66 | 270 | 200
Зажим
10 | Зажим наборный | ГОСТ Р 50043.1, ГОСТ Р 50043.2 | 104 | 45 |  | Авто, ж/д | г.Тверь, пр-т Калинина, 66 | 104
область применения - для безопасного и компактного подключения фазных, нулевых и защитных (земля) проводников различного сечения
возможность крепления на DIN-рейку
материал: каракас - негорючий полиамид
цвет -
номинальное напряжение - 0,4 кВ
номинальный ток, А - 50
максимальное сечение подключаемых проводов, мм2 - 6
диапазон рабочих температур - от –25°С до +80°С
*в календарных днях, с момента заключения договора | [6 empty] | Итого | 8244 | 200