## Лист1
Приложение к ТЗ на комплексный капитальный ремонт ВЛ 35-110 кВ Змиевка-Новополево
№ п/п | Наименование объекта | Наименование и перечень работ* | Единица измерения | Количество | Примечание (№ опоры)
1 | 2 | 3 | 4 | 5 | 6
1 | ВЛ 35-110 кВ Змиевка-Новополево | Валка отдельных деревьев угрожающий падением на провода ВЛ 35-110 кВ. | шт.
|  | Расчистка трассы ВЛ 110кВ | га | 0.4 | 20-21, 22-23, 23-24, 24-25, 26-27, 29-31, 38-40, 62-63, 69-77, 104-105
|  | Восстановление обрешетки металлических опор ВЛ 35-110 кВ с применением электрогазосварки. | оп. | 1 | 102
|  | Выправка одностоечной анкерно-угловой опоры ВЛ 35-110кВ. | оп.
|  | Выправка одностоечной промежуточной опоры ВЛ-35-110 кВ с устройством банкеток. | оп. | 7 | 18,19,43,44,45,51,66
|  | Гидроизоляция ж/б фундаментов опор ВЛ 35-110 кВ. | шт.
|  | Демонтаж провода на ВЛ 35-110 кВ. | км
|  | Доведение сопротивления контуров заземления до нормы опор ВЛ 35-110 кВ. | шт.
|  | Замена провода на ВЛ 35-110 кВ. | км
|  | Замена участка провода на ВЛ 35-110 кВ. | км
|  | Ремонт участка провода на ВЛ 35-110 кВ. | км
|  | Замена 1 изолятора на анкерных опорах ВЛ 35 кВ. | шт.
|  | Замена 1 изолятора на анкерных опорах ВЛ 110кВ. | шт. | 3 | 91,112,113
|  | Замена 1 изолятора на промежуточной опоре ВЛ 35 кВ. | шт.
|  | Замена 1 изолятора на промежуточной опоре ВЛ 110 кВ. | шт. | 2 | 103.108
|  | Замена подвески изоляторов на промежуточных опорах ВЛ 35 кВ. | шт.
|  | Замена подвески изоляторов на промежуточных опорах ВЛ 110 кВ. | шт. | 1886 | 2,3,4,5,6,7,8,9,11,12,13,16,17,18,19,20,21,22,24,25,26,27,28,29,30,31,32,33,34,35,36,38,39,40,41,42,43,44,45,46,47,49,50,51,52,53,54,55,56,57,58,59,60,61,62,63,64,65,66,67,68,69,70,71,72,73,75,77,78,79,80,81,82,83,84,85,86,87,88,89,110
|  | Замена подвески изоляторов на промежуточных опорах ВЛ 35 кВ с заменой арматуры. | шт.
|  | Замена подвески изоляторов на промежуточных опорах ВЛ 110 кВ с заменой арматуры. | шт.
|  | Замена подвески изоляторов на анкерных опорах ВЛ 35 кВ. | шт.
|  | Замена подвески изоляторов на анкерных опорах ВЛ 110 кВ. | шт. | 434 | 1,10,14,15,48,90,109,111
|  | Замена подвески изоляторов на анкерных опорах ВЛ 35кВ с заменой арматуры. | шт.
|  | Замена подвески изоляторов на анкерных опорах ВЛ 110 кВ с заменой арматуры. | шт.
|  | Выправка гирлянд изоляторов на опорах ВЛ 35-110 кВ и | шт.
|  | Замена раскосов на АП-образной деревянной опоре ВЛ 35-110 кВ. | шт.
|  | Замена стойки АП-образной деревянной на анкерно-угловой опоре ВЛ 35-110 кВ. | шт.
|  | Замена траверс анкерно-угловых АП-образных деревянной опоре ВЛ 35-110 кВ. | шт.
|  | Замена раскосов на П-образной деревянной опоре ВЛ 35-110 кВ. | шт.
|  | Замена стойки П-образной деревянной на опоре ВЛ 35-110 кВ. | шт.
|  | Замена траверс П-образных деревянной опоре ВЛ 35-110 кВ. | шт.
|  | Замена анкерной деревянной опоры ВЛ 35-110 кВ на металлическую. | шт.
|  | Замена промежуточной деревянной опоры ВЛ 35-110 кВ на ж/б опору. | шт.
|  | Замена промежуточной опоры на ВЛ 35-110 кВ. | шт.
|  | Замена болтовых соединений на сварные в шлейфах на анкерных опорах ВЛ 35-110 кВ. | шт.
|  | Замена ВЧ заградителей на опорах В 35-110 кВ. | шт.
|  | Замена молниезащитного троса с заменой арматуры на ВЛ 35-110 кВ. | км
|  | Замена участка молниезащитного троса на ВЛ 35-110 кВ. | шт.
|  | Замена оттяжек на анкерно-угловых железобетонных опорах на ВЛ 35-110 кВ. | шт.
|  | Окраска вручную металлических опор ВЛ 35-110 кВ. | т
|  | Окраска траверс опор ВЛ 35-110 кВ. | т
|  | Замена тяги на траверсе опоры ВЛ 35-110 кВ. | шт.
|  | Приварка гаек к стержню болта в узлах опор ВЛ 35-110 кВ. | шт.
|  | Ремонт без изготовления опалубки фундаментов опор на ВЛ 35-110 кВ. | шт.
|  | Ремонт с изготовлением опалубки фундаментов опор на ВЛ 35-110 кВ. | шт.
|  | Ремонт ж/б стоек СВ-164 путем заделки трещин полимерцементным раствором. | шт.
|  | Ремонт ж/б стоек СК-22 путем заделки трещин полимерцементным раствором. | шт.
|  | Смазка молниезащитного троса ВЛ 35-110 кВ. | км
|  | Смазка оттяжек ВЛ 35-110 кВ. | шт.
|  | Установка бандажа на молниезащитный трос на ВЛ 35-110 кВ. | шт.
|  | Установка бандажа на провод ВЛ 35-110 кВ. | шт.
|  | Установка гасителей вибрации на проводах ВЛ 35-110 кВ. | шт. | 1 | 86-87
|  | Установка ригелей АР-5 на промежуточные железобетонные опоры. | шт.
|  | Установка ригелей АР-6 на анкерных ж/б опорах. | шт.
|  | Установка противоптичных устройств типа "зонтик" на ВЛ 35-110 кВ. | шт.
|  | Установка противоптичьего устройства на двухцепной опоре ВЛ-110 кВ. | шт.
|  | Установка на провода ВЛ и грозотрос ограничителей гололедообразования | шт.
|  | Устройство жесткого крепления проводов на ВЧ заградителей на ВЛ 35-110 кВ. | шт.
|  | Присоединение спуска грозозащитного троса | шт. | 3 | 28,94,109
|  | Восстановление постоянных диспечерских наименований, обозначений на опорах | шт. | 115 | 1-115
*- Перечень работ носит рекомендательный характер и может быть расширен