## Лист1
Приложение к ТЗ на комплексный капитальный ремонт ВЛ 110 кВ Орловская Районная -Новосёлово 1цепь Отпайка на ПС Знаменская
№ п/п | Наименование объекта | Наименование и перечень работ* | Единица измерения | Количество | Примечание (№ опоры)
1 | 2 | 3 | 4 | 5 | 6
1 | ВЛ 110 кВ Орловская Районная -Новосёлово 1цепь Отпайка на ПС Знаменская | Расчистка трассы ВЛ 110кВ | га | 10 | 1-5,6-7, 8-9,25-26), 37-38,42-44, 49-52,59-60, 63-64,65-69, 74-75,82-83,94-95, 105-106,156-157, 161-162,164-165, 168-169,179-181, 184-208,212-213, 235-236
|  | Восстановление обрешетки металлических опор ВЛ 35-110 кВ с применением электрогазосварки. | оп. | 2 | 26.59
|  | Выправка одностоечной анкерно-угловой опоры ВЛ 35-110кВ. | шт.
|  | Выправка одностоечной промежуточной опоры ВЛ-35-110 кВ с устройством банкеток. | шт. | 17 | 12,13,127,139,142,143,144,160,173,174,175,221,222,229,230,231,233
|  | Гидроизоляция ж/б фундаментов опор ВЛ 35-110 кВ. | шт.
|  | Демонтаж провода на ВЛ 35-110 кВ. | км
|  | Доведение сопротивления контуров заземления до нормы опор ВЛ 35-110 кВ. | шт.
|  | монтаж контура заземления опор ВЛ110кВ | шт. | 6 | 28,85,102,103,104,106
|  | восстановление(с применением электрогазосварки) контуров заземления ВЛ 110кВ | шт. | 6 | 100,101,110,136,139,182
|  | Замена провода на ВЛ 35-110 кВ. | км
|  | Замена участка провода на ВЛ 35-110 кВ. | км
|  | Ремонт участка провода на ВЛ 35-110 кВ. | км
|  | Замена 1 изолятора на анкерных опорах ВЛ 35 кВ. | шт.
|  | Замена 1 изолятора на анкерных опорах ВЛ 110кВ. | шт.
|  | Замена 1 изолятора на промежуточной опоре ВЛ 35 кВ. | шт.
|  | Замена 1 изолятора на промежуточной опоре ВЛ 110 кВ. | шт. | 33 | 2,3,12,15,17,19,34,45,48, 50,53,67,68,69,70,80,85,88,91(2шт.),145,149,152,155,162,172,199,200,207,210,211,212,219
|  | Замена подвески изоляторов на промежуточных опорах ВЛ 35 кВ. | шт.
|  | Замена изоляторов на промежуточных опорах ВЛ 110 кВ. | шт. | 1008 | 90,91,92,93,97,98,99,100, 101,102,103,104,105,106,107,108,109,110,111,113,114,115,116,117,118,119,120,121,124,125,126,127,128,129,130,131,132,133,134,135,136,137
|  | Замена подвески изоляторов на промежуточных опорах ВЛ 35 кВ с заменой арматуры. | шт.
|  | Замена подвески изоляторов на промежуточных опорах ВЛ 110 кВ с заменой арматуры. | шт.
|  | Замена подвески изоляторов на анкерных опорах ВЛ 35 кВ. | шт.
|  | Замена изоляторов на анкерных опорах ВЛ 110 кВ. | шт. | 459 | 1,9,26,56,57,58,59,117,138,147,169.
|  | Замена подвески изоляторов на анкерных опорах ВЛ 35кВ с заменой арматуры. | шт.
|  | Замена подвески изоляторов на анкерных опорах ВЛ 110 кВ с заменой арматуры. | шт.
|  | Выправка гирлянд изоляторов на опорах ВЛ 35-110 кВ и | шт.
|  | Замена раскосов на АП-образной деревянной опоре ВЛ 35-110 кВ. | шт.
|  | Замена стойки АП-образной деревянной на анкерно-угловой опоре ВЛ 35-110 кВ. | шт.
|  | Замена траверс анкерно-угловых АП-образных деревянной опоре ВЛ 35-110 кВ. | шт.
|  | Замена раскосов на П-образной деревянной опоре ВЛ 35-110 кВ. | шт.
|  | Замена стойки П-образной деревянной на опоре ВЛ 35-110 кВ. | шт.
|  | Замена траверс П-образных деревянной опоре ВЛ 35-110 кВ. | шт.
|  | Замена анкерной деревянной опоры ВЛ 35-110 кВ на металлическую. | шт.
|  | Замена промежуточной деревянной опоры ВЛ 35-110 кВ на ж/б опору. | шт.
|  | Замена промежуточной опоры на ВЛ 35-110 кВ. | шт.
|  | Замена болтовых соединений на сварные в шлейфах на анкерных опорах ВЛ 35-110 кВ. | шт.
|  | Замена ВЧ заградителей на опорах В 35-110 кВ. | шт.
|  | Замена молниезащитного троса с заменой арматуры на ВЛ 35-110 кВ. | км
|  | Замена участка молниезащитного троса на ВЛ 35-110 кВ. | шт.
|  | Восстановление шунтирующей перемычки грозозащитного троса ВЛ 11кВ | шт. | 8 | 104,157,160,168,196,206, 207,209
|  | Замена оттяжек на анкерно-угловых железобетонных опорах на ВЛ 35-110 кВ. | шт.
|  | Окраска вручную металлических опор ВЛ 35-110 кВ. | т
|  | Нанесение диспечерских наименований на опорах ВЛ 110кВ | оп. | 237 | 1-237
|  | Окраска траверс опор ВЛ 35-110 кВ. | т
|  | Замена тяги на траверсе опоры ВЛ 35-110 кВ. | шт.
|  | Приварка гаек к стержню болта в узлах опор ВЛ 35-110 кВ. | шт.
|  | Восстановление болтовых соединений уголков металлических опор ВЛ 110кВ | оп. | 2 | 1.56
|  | Ремонт без изготовления опалубки фундаментов опор на ВЛ 35-110 кВ. | шт.
|  | Ремонт с изготовлением опалубки фундаментов опор на ВЛ 35-110 кВ. | шт. | 4 | 94
|  | Ремонт ж/б стоек СВ-164 путем заделки трещин полимерцементным раствором. | шт.
|  | Ремонт ж/б стоек СК-22 путем заделки трещин полимерцементным раствором. | шт.
|  | Смазка молниезащитного троса ВЛ 35-110 кВ. | км
|  | Смазка оттяжек ВЛ 35-110 кВ. | шт.
|  | Установка бандажа на молниезащитный трос на ВЛ 35-110 кВ. | шт.
|  | Установка бандажа на провод ВЛ 35-110 кВ. | шт.
|  | Установка гасителей вибрации на проводах ВЛ 35-110 кВ. | шт.
|  | Установка ригелей АР-5 на промежуточные железобетонные опоры. | шт.
|  | Установка ригелей АР-6 на анкерных ж/б опорах. | шт.
|  | Установка противоптичных устройств типа "зонтик" на ВЛ 35-110 кВ. | шт.
|  | Установка противоптичьего устройства на двухцепной опоре ВЛ-110 кВ. | шт.
|  | Установка на провода ВЛ и грозотрос ограничителей гололедообразования | шт.
|  | Устройство жесткого крепления проводов на ВЧ заградителей на ВЛ 35-110 кВ. | шт.
*- Перечень работ носит рекомендательный характер и может быть расширен