## Локальная смета
УТВЕРЖДАЮ:
Заместитель директора по капитальному строительству
филиала ОАО "МРСК Центра"-"Курскэнерго"
_________________ Смахтин И.Н.
"____" ______________201_ г.
Строительство АТС
(наименование стройки)
ЛОКАЛЬНЫЙ СМЕТНЫЙ РАСЧЕТ №4
(локальная смета)
|  | на | работы по строительству АТС Октябрьского РЭС по адресу: Курская обл. п. Прямицино
(наименование работ и затрат, наименование объекта)
Основание: раб пр. _№04-13-1/СС 4 ЗАО "Телеком"
|  |  | Сметная стоимость _______________________________________________________________________________________________ | [5 empty] | ___________________________1237,475 |  | тыс. руб.
|  |  | строительных работ _______________________________________________________________________________________________ | [5 empty] | _______________________________________________________________________________________________164,570 |  | тыс. руб.
|  |  | монтажных работ _______________________________________________________________________________________________ | [5 empty] | _______________________________________________________________________________________________148,091 |  | тыс. руб.
|  |  | прочих _______________________________________________________________________________________________ | [5 empty] | _______________________________________________________________________________________________103,813 |  | тыс. руб.
|  |  | оборудования _______________________________________________________________________________________________ | [5 empty] | _______________________________________________________________________________________________632,234 |  | тыс. руб.
|  |  | Средства на оплату труда _______________________________________________________________________________________________ | [5 empty] | ___________________________14,961 |  | тыс. руб.
|  |  | Сметная трудоемкость _______________________________________________________________________________________________ | [5 empty] | _______________________________________________________________________________________________1379,37 |  | чел.час
|  |  | Трудозатраты механизаторов _______________________________________________________________________________________________ | [5 empty] | _______________________________________________________________________________________________5,33 |  | чел.час
Составлен(а) в текущих (прогнозных) ценах по состоянию на 2 кв. 2013г.
№ пп | Обоснование | Наименование | Ед. изм. | Кол. | Стоимость единицы, руб. |  |  |  | Общая стоимость, руб. |  |  |  | Т/з осн. раб.на ед. | Т/з осн. раб. Всего | Т/з мех. на ед. | Т/з мех. Всего
[5 empty] | Всего | В том числе |  |  | Всего | В том числе
[6 empty] | Осн.З/п | Эк.Маш | З/пМех |  | Осн.З/п | Эк.Маш | З/пМех
1 | 2 | 3 | 4 | 5 | 6 | 7 | 8 | 9 | 10 | 11 | 12 | 13 | 14 | 15 | 16 | 17
Раздел 1. Монтажные работы.
1 | ФЕРм11-04-005-01 Пр. Минрегион от 04.08.09 № 321 | Пульт, рабочее место, масса: до 0,3 т (прим. АРМ оператора) | 1 шт. | 1 | 332.49 | 181.19 | 104.3 | 5.81 | 332.49 | 181.19 | 104.3 | 5.81 | 20.2 | 20.2 | 0.43 | 0.43
2 | ФЕРм10-02-016-06 И3-Пр. Минрегион от 25.07.11 №360 | Отдельно устанавливаемый: преобразователь или блок питания | 1 шт. | 2 | 199.93 | 112.01 | 39.6 | 4.43 | 399.86 | 224.02 | 79.2 | 8.86 | 10.1 | 20.2 | 0.44 | 0.88
3 | ФЕРм10-03-001-04 Пр. Минрегион от 04.08.09 № 321 | Плата дополнительная, устанавливаемая на готовом месте стойки | 1 шт. | 10 | 28.02 | 19.53 | 8.1 | 0.91 | 280.2 | 195.3 | 81 | 9.1 | 2.29 | 22.9 | 0.09 | 0.9
4 | ФЕРм11-01-001-02 Пр. Минрегион от 04.08.09 № 321 | Конструкции для установки приборов, масса: до 2 кг (прим. монтаж рамы 19" для крепления плинтов) | 1 шт. | 2 | 42.62 | 4.54 | 6.82 | 0.6 | 85.24 | 9.08 | 13.64 | 1.2 | 0.52 | 1.04 | 0.06 | 0.12
5 | ФЕРм11-01-001-02 Пр. Минрегион от 04.08.09 № 321 | Конструкции для установки приборов, масса: до 2 кг (прим. монтаж кассеты 6Uс кросс-платой 15 слото-мест) | 1 шт. | 1 | 42.62 | 4.54 | 6.82 | 0.6 | 42.62 | 4.54 | 6.82 | 0.6 | 0.52 | 0.52 | 0.06 | 0.06
6 | ФЕРм11-03-001-01 Пр. Минрегион от 04.08.09 № 321 | Монтаж инвертора, масса: до 5 кг | 1 шт. | 1 | 6.25 | 5.16 |  |  | 6.25 | 5.16 |  |  | 0.52 | 0.52
7 | ФЕРм11-04-008-03 Пр. Минрегион от 04.08.09 № 321 | Съемные и выдвижные блоки (модули, ячейки, ТЭЗ), масса: до 20 кг (прим. Байбас) | 1 шт. | 1 | 28.97 | 26.7 | 1.74 |  | 28.97 | 26.7 | 1.74 |  | 3.09 | 3.09
8 | ФЕРм11-04-008-01 Пр. Минрегион от 04.08.09 № 321 | Съемные и выдвижные блоки (модули, ячейки, ТЭЗ), масса: до 5 кг (прим. плинты) | 1 шт. | 1 | 9.95 | 8.9 | 0.87 |  | 9.95 | 8.9 | 0.87 |  | 1.03 | 1.03
9 | ФЕРм08-01-121-01 Пр. Минрегион от 04.08.09 № 321 | Аккумулятор кислотный стационарный, тип: С-1, СК-1 | 1 шт. | 5 | 40.47 | 19.82 |  |  | 202.35 | 99.1 |  |  | 2.06 | 10.3
10 | ФЕРм08-02-390-01 И2-Пр. Минрегион от 21.12.10 №747 | Короба пластмассовые: шириной до 40 мм КОЭФ. К ПОЗИЦИИ: Письмо Минрегиона РФ от 20.08.2010 N 30424-КК/08 . ПЗ=0,8 (ОЗП=0,8; ЭМ=0,8 к расх.; ЗПМ=0,8; МАТ=0,8 к расх.; ТЗ=0,8; ТЗМ=0,8) | 100 м | 0.5 | 190.12 | 123.94 | 24.96 | 0.1 | 95.06 | 61.97 | 12.48 | 0.05 | 13.03 | 6.52 | 0.01 | 0.01
11 | ФЕРм08-02-399-01 И2-Пр. Минрегион от 21.12.10 №747 | Провод в коробах, сечением: до 6 мм2 КОЭФ. К ПОЗИЦИИ: Письмо Минрегиона РФ от 20.08.2010 N 30424-КК/08 . ПЗ=0,8 (ОЗП=0,8; ЭМ=0,8 к расх.; ЗПМ=0,8; МАТ=0,8 к расх.; ТЗ=0,8; ТЗМ=0,8) | 100 м | 3.1 | 70.98 | 26.47 | 1.94 | 0.11 | 220.04 | 82.06 | 6.01 | 0.34 | 2.82 | 8.74 | 0.01 | 0.03
12 | ФЕРм11-01-001-01 Пр. Минрегион от 04.08.09 № 321 | Конструкции для установки приборов, масса: до 1 кг (прим. кабельный организатор) | 1 шт. | 30 | 33.82 | 4.54 | 6.08 | 0.6 | 1014.6 | 136.2 | 182.4 | 18 | 0.52 | 15.6 | 0.06 | 1.8
13 | ФЕРм08-03-573-06 Пр. Минрегион от 04.08.09 № 321 | Шкаф (пульт) управления навесной, высота, ширина и глубина: до 1200х600х500 мм (Прим. Щит АВР с реле контроля напряжения) КОЭФ. К ПОЗИЦИИ: Письмо Минрегиона РФ от 20.08.2010 N 30424-КК/08 . ПЗ=0,8 (ОЗП=0,8; ЭМ=0,8 к расх.; ЗПМ=0,8; МАТ=0,8 к расх.; ТЗ=0,8; ТЗМ=0,8) | 1 шт. | 1 | 86.92 | 18.81 | 64.41 | 4.33 | 86.92 | 18.81 | 64.41 | 4.33 | 1.9 | 1.9 | 0.38 | 0.38
14 | ФЕРм10-02-017-02 Пр. Минрегион от 04.08.09 № 321 | Устройство телефонное | 1 шт. | 28 | 295.96 | 278.98 |  |  | 8286.88 | 7811.44 |  |  | 29 | 812
15 | ФЕРм11-04-008-01 Пр. Минрегион от 04.08.09 № 321 | Съемные и выдвижные блоки (модули, ячейки, ТЭЗ), масса: до 5 кг (магазин защиты разрядников) | 1 шт. | 30 | 9.95 | 8.9 | 0.87 |  | 298.5 | 267 | 26.1 |  | 1.03 | 30.9
16 | ФЕРм08-03-605-01 Пр. Минрегион от 04.08.09 № 321 | Вентилятор КОЭФ. К ПОЗИЦИИ: Письмо Минрегиона РФ от 20.08.2010 N 30424-КК/08 . ПЗ=0,8 (ОЗП=0,8; ЭМ=0,8 к расх.; ЗПМ=0,8; МАТ=0,8 к расх.; ТЗ=0,8; ТЗМ=0,8) | 1 шт. | 2 | 27.39 | 9.84 | 15.89 | 0.86 | 54.78 | 19.68 | 31.78 | 1.72 | 0.99 | 1.98 | 0.06 | 0.12
17 | ФЕРм08-03-573-04 Пр. Минрегион от 04.08.09 № 321 | Шкаф (пульт) управления навесной, высота, ширина и глубина: до 600х600х350 мм (Прим. Шкаф модульный на 8 выключателей) КОЭФ. К ПОЗИЦИИ: Письмо Минрегиона РФ от 20.08.2010 N 30424-КК/08 . ПЗ=0,8 (ОЗП=0,8; ЭМ=0,8 к расх.; ЗПМ=0,8; МАТ=0,8 к расх.; ТЗ=0,8; ТЗМ=0,8) | 1 шт. | 1 | 57.49 | 18.81 | 36.28 | 2.53 | 57.49 | 18.81 | 36.28 | 2.53 | 1.9 | 1.9 | 0.23 | 0.23
18 | ФЕРм08-03-591-08 Пр. Минрегион от 04.08.09 № 321 | Розетка штепсельная: неутопленного типа при открытой проводке КОЭФ. К ПОЗИЦИИ: Письмо Минрегиона РФ от 20.08.2010 N 30424-КК/08 . ПЗ=0,8 (ОЗП=0,8; ЭМ=0,8 к расх.; ЗПМ=0,8; МАТ=0,8 к расх.; ТЗ=0,8; ТЗМ=0,8) | 100 шт. | 0.08 | 630.41 | 342.83 | 17.73 | 0.43 | 50.43 | 27.43 | 1.42 | 0.03 | 34.56 | 2.76 | 0.03
19 | ФЕРм08-03-526-01 Пр. Минрегион от 04.08.09 № 321 | Автомат одно-, двух-, трехполюсный, устанавливаемый на конструкции: на стене или колонне, на ток до 25 А КОЭФ. К ПОЗИЦИИ: Письмо Минрегиона РФ от 20.08.2010 N 30424-КК/08 . ПЗ=0,8 (ОЗП=0,8; ЭМ=0,8 к расх.; ЗПМ=0,8; МАТ=0,8 к расх.; ТЗ=0,8; ТЗМ=0,8) | 1 шт. | 5 | 204.78 | 11.87 | 0.9 |  | 1023.9 | 59.35 | 4.5 |  | 1.25 | 6.25
20 | ФЕРм11-04-028-01 Пр. Минрегион от 04.08.09 № 321 | Включение в аппаратуру разъемов штепсельных, количество контактов в разъеме: до 14 шт. | 1 разъем | 300 | 2.11 | 2.07 |  |  | 633 | 621 |  |  | 0.22 | 66
21 | ФЕРм08-03-572-06 Пр. Минрегион от 04.08.09 № 321 | Блок управления шкафного исполнения или распределительный пункт (шкаф), устанавливаемый: на полу, высота и ширина до 200х1000 мм (прим. шкаф 42U 600*2000*600 Rittal) КОЭФ. К ПОЗИЦИИ: Письмо Минрегиона РФ от 20.08.2010 N 30424-КК/08 . ПЗ=0,8 (ОЗП=0,8; ЭМ=0,8 к расх.; ЗПМ=0,8; МАТ=0,8 к расх.; ТЗ=0,8; ТЗМ=0,8) | 1 шт. | 1 | 324.66 | 27.7 | 63.18 | 3.24 | 324.66 | 27.7 | 63.18 | 3.24 | 2.79 | 2.79 | 0.24 | 0.24
22 | ФЕРм08-02-471-03 Пр. Минрегион от 04.08.09 № 321 | Заземлитель вертикальный из круглой стали диаметром: 12 мм КОЭФ. К ПОЗИЦИИ: Письмо Минрегиона РФ от 20.08.2010 N 30424-КК/08 . ПЗ=0,8 (ОЗП=0,8; ЭМ=0,8 к расх.; ЗПМ=0,8; МАТ=0,8 к расх.; ТЗ=0,8; ТЗМ=0,8) | 10 шт. | 1.1 | 310.09 | 62.34 | 31.94 | 0.86 | 341.1 | 68.57 | 35.13 | 0.95 | 6.63 | 7.29 | 0.06 | 0.07
23 | ФЕРм08-02-472-02 И2-Пр. Минрегион от 21.12.10 №747 | Заземлитель горизонтальный из стали: полосовой сечением 160 мм2 КОЭФ. К ПОЗИЦИИ: Письмо Минрегиона РФ от 20.08.2010 N 30424-КК/08 . ПЗ=0,8 (ОЗП=0,8; ЭМ=0,8 к расх.; ЗПМ=0,8; МАТ=0,8 к расх.; ТЗ=0,8; ТЗМ=0,8) | 100 м | 0.35 | 865.77 | 124.83 | 62.86 | 2.38 | 303.02 | 43.69 | 22 | 0.83 | 13.28 | 4.65 | 0.18 | 0.06
24 | ФЕРм08-02-472-11 И2-Пр. Минрегион от 21.12.10 №747 | Перемычка заземляющая тросовая диаметром до 9,2 мм для строительных металлических конструкций КОЭФ. К ПОЗИЦИИ: Письмо Минрегиона РФ от 20.08.2010 N 30424-КК/08 . ПЗ=0,8 (ОЗП=0,8; ЭМ=0,8 к расх.; ЗПМ=0,8; МАТ=0,8 к расх.; ТЗ=0,8; ТЗМ=0,8) | 10 шт. | 0.1 | 39.67 | 27 | 5.57 | 0.11 | 3.97 | 2.7 | 0.56 | 0.01 | 2.87 | 0.29 | 0.01
Итого прямые затраты по разделу в ценах 2001г. | [8 empty] | 14182.28 | 10020.4 | 773.82 | 57.6 |  | 1049.37 |  | 5.33
Накладные расходы | [8 empty] | 8277.26
Сметная прибыль | [8 empty] | 6129.53
Итоги по разделу 1 Монтажные работы. :
Монтаж радиотелевизионного и электронного оборудования | [8 empty] | 3046.55 |  |  |  |  | 121.22 |  | 0.43
Монтаж оборудования | [8 empty] | 21908.55 |  |  |  |  | 872.78 |  | 3.76
Электромонтажные работы на других объектах | [8 empty] | 3633.97 |  |  |  |  | 55.37 |  | 1.14
Итого | [8 empty] | 28589.07 |  |  |  |  | 1049.37 |  | 5.33
Всего с учетом " СМР=5,18" | [8 empty] | 148091.38 |  |  |  |  | 1049.37 |  | 5.33
Справочно, в ценах 2001г.:
Материалы | [8 empty] | 3388.06
Машины и механизмы | [8 empty] | 773.82
ФОТ | [8 empty] | 10078
Накладные расходы | [8 empty] | 8277.26
Сметная прибыль | [8 empty] | 6129.53
Итого по разделу 1 Монтажные работы. | [8 empty] | 148091.38 |  |  |  |  | 1049.37 |  | 5.33
Раздел 2. Пуско-наладочные работы.
25 | ФЕРп02-01-002-07 Пр. Минрегион от 04.08.09 № 321 | Автоматизированная система управления II категории технической сложности с количеством каналов (Кобщ): 40 (прим. програмирование каналов) | 1 система | 1 | 4883.34 | 4883.34 |  |  | 4883.34 | 4883.34 |  |  | 330 | 330
Итого прямые затраты по разделу в ценах 2001г. | [8 empty] | 4883.34 | 4883.34 |  |  |  | 330
Накладные расходы | [8 empty] | 3174.17
Сметная прибыль | [8 empty] | 1953.34
Итоги по разделу 2 Пуско-наладочные работы. :
Пусконаладочные работы | [8 empty] | 10010.85 |  |  |  |  | 330
Итого | [8 empty] | 10010.85 |  |  |  |  | 330
Всего с учетом "Пуско-наладочные работы. ПНР=10,37" | [8 empty] | 103812.51 |  |  |  |  | 330
Справочно, в ценах 2001г.:
ФОТ | [8 empty] | 4883.34
Накладные расходы | [8 empty] | 3174.17
Сметная прибыль | [8 empty] | 1953.34
Итого по разделу 2 Пуско-наладочные работы. | [8 empty] | 103812.51 |  |  |  |  | 330
Раздел 3. Оборудование.
26 | ком.предложение ООО "Оптимальные коммуникации" от 25.06.2013г | Кассета 6Uс кросс-платой 15 слото-мест Ц=14300:3,9:1,18=3107,34 | шт | 1 | 3107.34 |  |  |  | 3107.34
27 | ком.предложение ООО "Оптимальные коммуникации" от 25.06.2013г | ТЭЗ К-87 плата управления TDM/IP 18-слотового кабинета Ц=49500:3,9:1,18=10756,19 | шт | 1 | 10756.19 |  |  |  | 10756.19
28 | ком.предложение ООО "Оптимальные коммуникации" от 25.06.2013г | ТЭЗ Блок питания мал. от шины 48...60В постоянного тока Ц=13200 :3,9:1,18=2868,32 | шт | 1 | 2868.32 |  |  |  | 2868.32
29 | ком.предложение ООО "Оптимальные коммуникации" от 25.06.2013г | ТЭЗ Р-02 плата контроллера ИКМ-потока - 1х Е1 Ц=11000:3,9:1,18=2390,27 | шт | 3 | 2390.27 |  |  |  | 7170.81
30 | ком.предложение ООО "Оптимальные коммуникации" от 25.06.2013г | ТЭЗ С-88М плата 8 абонентских комплектов и 8 2-х пр. СЛ Ц=22000:3,9:1,18=4780,53 | шт | 2 | 4780.53 |  |  |  | 9561.06
31 | ком.предложение ООО "Оптимальные коммуникации" от 25.06.2013г | ТЭЗ А-16Т плата контроллера 16 аналоговых абонентских комплектов Ц=16500:3,9:1,18=3585,4 | шт | 2 | 3585.4 |  |  |  | 7170.8
32 | ком.предложение ООО "Оптимальные коммуникации" от 25.06.2013г | ТЭЗ С-16 плата 16 системных цифровых комплектов U-интерфейса Ц=22000:3,9:1,18=4780,53 | шт | 1 | 4780.53 |  |  |  | 4780.53
33 | ком.предложение ООО "Оптимальные коммуникации" от 25.06.2013г | ТЭЗ С-68/6 плата 12 универсальных 6 пр. РСЛ (4 пр. ТЧ-каналов) Ц=22000:3,9:1,18=4780,53 | шт | 1 | 4780.53 |  |  |  | 4780.53
34 | ком.предложение ООО "Оптимальные коммуникации" от 25.06.2013г | Технологическая заглушка пустых слото-мест Ц=143:3,9:1,18=31,07 | шт | 8 | 31.07 |  |  |  | 248.56
35 | ком.предложение ООО "Оптимальные коммуникации" от 25.06.2013г | Источник питания ИБЭП 220-60(48) В24А-3U-LAN Ц=62680:3,9:1,18=13620,17 | шт | 1 | 13620.17 |  |  |  | 13620.17
36 | ком.предложение ООО "Оптимальные коммуникации" от 25.06.2013г | Одногрупный инвертор системы "Штиль" Ц=48920:3,9:1,18=10630 | шт | 1 | 10630 |  |  |  | 10630
37 | ком.предложение ООО "Оптимальные коммуникации" от 25.06.2013г | Байпас "Штиль" серии STS Ц=11748:3,9:1,18=2552,8 | шт | 1 | 2552.8 |  |  |  | 2552.8
38 | ком.предложение ООО "Оптимальные коммуникации" от 25.06.2013г | Аккумулятор 32 А/ч Ц=9375:3,9:1,18=2037,16 | шт | 5 | 2037.16 |  |  |  | 10185.8
39 | ком.предложение ООО "Оптимальные коммуникации" от 25.06.2013г | Плата для паралельного подключения цифровых абонентских линий Ц=65890:3,9:1,18=14317,69 | шт | 1 | 14317.69 |  |  |  | 14317.69
40 | ком.предложение ООО "Оптимальные коммуникации" от 25.06.2013г | Штекер комплексной защиты Ц=4655,9:3,9:1,18=1011,71 | компл. | 30 | 1011.72 |  |  |  | 30351.6
41 | ком.предложение ООО "Оптимальные коммуникации" от 25.06.2013г | Магазин защиты 2/10 на 10 пар. Ц=336,20:3,9:1,18=73,06 | шт | 30 | 73.06 |  |  |  | 2191.8
42 | ком.предложение ООО "Оптимальные коммуникации" от 25.06.2013г | Крышка магазина защиты Ц=43,28:3,9:1,18=9,4 | шт | 30 | 9.4 |  |  |  | 282
43 | ком.предложение ООО "Оптимальные коммуникации" от 25.06.2013г | Системный телефон для цифровых АТС серии ipl DK с полным набором Ц=6771,61:3,9:1,18=1471,45 | шт | 8 | 1471.45 |  |  |  | 11771.6
44 | ком.предложение ООО "Оптимальные коммуникации" от 25.06.2013г | Проводной телефон на 18 номеров Ц=1090:3,9:1,18=236,85 | шт | 20 | 236.85 |  |  |  | 4737
45 | ком.предложение ООО "Оптимальные коммуникации" от 25.06.2013г | Вентиляционная панель Ц=8698:3,9:1,18=1890,05 | шт | 1 | 1890.05 |  |  |  | 1890.05
46 | ком.предложение ООО "Оптимальные коммуникации" от 25.06.2013г | Вентилятор Ц=1509:3,9:1,18=327,90 | шт | 2 | 327.9 |  |  |  | 655.8
47 | ком.предложение ООО "Оптимальные коммуникации" от 25.06.2013г | АРМ оператора (в составе системный блок, клавиатура, мышь) Ц=27489:3,9:1,18=5973,27 | шт | 1 | 5973.27 |  |  |  | 5973.27
48 | ком.предложение ООО "Оптимальные коммуникации" от 25.06.2013г | Монитор 23" Ц=11540:3,9:1,18=2507,61 | шт | 1 | 2507.61 |  |  |  | 2507.61
Итого прямые затраты по разделу в ценах 2001г. | [8 empty] | 162111.33
Итоги по разделу 3 Оборудование. :
Оборудование | [8 empty] | 162111.33
Итого | [8 empty] | 162111.33
Всего с учетом "оборудование СМР=3,9" | [8 empty] | 632234.19
Справочно, в ценах 2001г.:
Оборудование | [8 empty] | 162111.33
Итого по разделу 3 Оборудование. | [8 empty] | 632234.19
Раздел 4. Материалы
49 | ком.предложение ООО "Оптимальные коммуникации" от 25.06.2013г | Планки для укладки кабелей (2 шт.) Ц=440:5,18:1,18=71,98 | шт. | 1 | 71.98 |  |  |  | 71.98
50 | ком.предложение ООО "Оптимальные коммуникации" от 25.06.2013г | Кабель распаянный 5м Ц=2200 : 5,18:1,18=359,92 | шт. | 7 | 359.92 |  |  |  | 2519.44
51 | ком.предложение ООО "Оптимальные коммуникации" от 25.06.2013г | Кабель NIKOLAN UTP 2 пары, кат. 5, внутренний, PVC Ц=7,45 : 5,18:1,18=1,22 | м | 230 | 1.22 |  |  |  | 280.6
52 | ком.предложение ООО "Оптимальные коммуникации" от 25.06.2013г | Корпус настенной разетки Ц=11 : 5,18:1,18=1,8 | шт. | 8 | 1.8 |  |  |  | 14.4
53 | ком.предложение ООО "Оптимальные коммуникации" от 25.06.2013г | Модуль-вставка кат.3 Ц=28,60 :5,18:1,18=4,68 | шт. | 8 | 4.68 |  |  |  | 37.44
54 | ком.предложение ООО "Оптимальные коммуникации" от 25.06.2013г | LSA-PLUS плинты 2/10 с нормально замкнутыми контактами Ц=234,42:5,18:1,18=38,35 | шт. | 30 | 38.35 |  |  |  | 1150.5
55 | ком.предложение ООО "Оптимальные коммуникации" от 25.06.2013г | Блок разеток Ц=2239,06:5,18:1,18=366,31 | шт. | 1 | 366.31 |  |  |  | 366.31
56 | ком.предложение ООО "Оптимальные коммуникации" от 25.06.2013г | Рама 19" для крепления 15 плинтов Ц=717,2:5,18:1,18=117,34 | шт. | 2 | 117.34 |  |  |  | 234.68
57 | ком.предложение ООО "Оптимальные коммуникации" от 25.06.2013г | Кабельный организатор с мет. кольцом Ц=280,5:5,18:1,18=45,89 | шт. | 4 | 45.89 |  |  |  | 183.56
58 | ком.предложение ООО "Оптимальные коммуникации" от 25.06.2013г | Разрядник 3-х полюсной Ц=42,54:5,18:1,18=6,96 | шт. | 300 | 6.96 |  |  |  | 2088
59 | ком.предложение ООО "Оптимальные коммуникации" от 25.06.2013г | Шина заземления 2/10 Ц=128,2:5,18:1,18=20,97 | шт. | 5 | 20.97 |  |  |  | 104.85
60 | ком.предложение ООО "Оптимальные коммуникации" от 25.06.2013г | Универсальный сенсорный монтажный инструментв Ц=1294,6 :5,18:1,18=211,8 | шт. | 1 | 211.8 |  |  |  | 211.8
61 | ком.предложение ООО "Оптимальные коммуникации" от 25.06.2013г | Каркас шкафа 42U 600*2000*600 Ц=28230 :5,18:1,18=4618,48 | шт. | 1 | 4618.48 |  |  |  | 4618.48
62 | ком.предложение ООО "Оптимальные коммуникации" от 25.06.2013г | Передние и задние цокольные элементы Ц=1260 :5,18:1,18=206,14 | уп | 1 | 206.14 |  |  |  | 206.14
63 | ком.предложение ООО "Оптимальные коммуникации" от 25.06.2013г | Боковые цокольные элементыЦ=855,20:5,18:1,18=139,91 | уп | 1 | 139.91 |  |  |  | 139.91
64 | ком.предложение ООО "Оптимальные коммуникации" от 25.06.2013г | Боковые панели Ц=5367 :5,18:1,18=878,05 | уп | 1 | 211.8 |  |  |  | 211.8
65 | ком.предложение ООО "Оптимальные коммуникации" от 25.06.2013г | 19" профили Ц=2486,56 :5,18:1,18=406,8 | уп | 2 | 406.8 |  |  |  | 813.6
66 | ком.предложение ООО "Оптимальные коммуникации" от 25.06.2013г | Монтажный набор (профиль TS 17х73 внутр., уровень для гл. 600мм Ц=1847 :5,18:1,18=302,17 | уп | 1 | 302.17 |  |  |  | 302.17
67 | ком.предложение ООО "Оптимальные коммуникации" от 25.06.2013г | Дистанцирующие болты Ц=1150 :5,18:1,18=188,14 | шт | 1 | 188.14 |  |  |  | 188.14
68 | ком.предложение ООО "Оптимальные коммуникации" от 25.06.2013г | Кабель-канал 20*12,5 Legrand Ц=45 :5,18:1,18=7,36 | м | 40 | 7.36 |  |  |  | 294.4
69 | ком.предложение ООО "Оптимальные коммуникации" от 25.06.2013г | Кабель-канал 20*40 Legrand Ц=175,25 :5,18:1,18=28,67 | м | 10 | 28.67 |  |  |  | 286.7
70 | ком.предложение ООО "Оптимальные коммуникации" от 25.06.2013г | Шкаф модульный на 8 выключателей Ц=233,2 :5,18:1,18=38,15 | шт | 1 | 38.15 |  |  |  | 38.15
71 | ком.предложение ООО "Оптимальные коммуникации" от 25.06.2013г | Выключатель автоматический 40А Ц= 86,10 :5,18:1,18=14,09 | шт | 1 | 14.09 |  |  |  | 14.09
72 | ком.предложение ООО "Оптимальные коммуникации" от 25.06.2013г | Выключатель автоматический 16А Ц=42 :5,18:1,18=6,87 | шт | 4 | 6.87 |  |  |  | 27.48
73 | ком.предложение ООО "Оптимальные коммуникации" от 25.06.2013г | Кабель силовой ВВГнг 3*2,5 Ц=28,60 :5,18:1,18=4,68 | м | 30 | 4.68 |  |  |  | 140.4
74 | ком.предложение ООО "Оптимальные коммуникации" от 25.06.2013г | Кабель силовой ВВГнг 3*4 Ц=50,60 :5,18:1,18=8,28 | м | 50 | 8.28 |  |  |  | 414
75 | ком.предложение ООО "Оптимальные коммуникации" от 25.06.2013г | Щит АВР с реле контроля напряжения Ц=34147,88 :5,18:1,18=5586,66 | шт | 1 | 5586.66 |  |  |  | 5586.66
76 | ком.предложение ООО "Оптимальные коммуникации" от 25.06.2013г | Вертикальный заземлитель, L М=3, 12мм Ц=5770,20 :5,18:1,18=944,02 | шт | 11 | 944.02 |  |  |  | 10384.22
77 | ком.предложение ООО "Оптимальные коммуникации" от 25.06.2013г | Горизонтальный заземлитель и шина заземления (полоса d-40мм) (уп. 35м) Ц=4935,90 :5,18:1,18=807,52 | уп | 1 | 807.52 |  |  |  | 807.52
78 | ком.предложение ООО "Оптимальные коммуникации" от 25.06.2013г | Провод силовой 1*6,0 желто-зеленый Ц=20,02 : 5,18:1,18=3,28 | м | 10 | 3.28 |  |  |  | 32.8
Итого прямые затраты по разделу в ценах 2001г. | [8 empty] | 31770.22
Итоги по разделу 4 Материалы :
Материалы | [8 empty] | 31770.22
Итого | [8 empty] | 31770.22
Всего с учетом "материалы СМР=5,18" | [8 empty] | 164569.74
Справочно, в ценах 2001г.:
Материалы | [8 empty] | 31770.22
Итого по разделу 4 Материалы | [8 empty] | 164569.74
ИТОГИ ПО СМЕТЕ:
Итого прямые затраты по смете в ценах 2001г. | [8 empty] | 212947.17 | 14903.74 | 773.82 | 57.6 |  | 1379.37 |  | 5.33
Накладные расходы | [8 empty] | 11451.43
Сметная прибыль | [8 empty] | 8082.87
Итоги по смете:
Итоги по Строительным работам
Материалы:
Итого Поз. 49-78 | [8 empty] | 31770.22
Итого | [8 empty] | 31770.22
Всего с учетом "материалы СМР=5,18" | [8 empty] | 164569.74
Итоги по Монтажным работам
Монтаж радиотелевизионного и электронного оборудования:
Итого Поз. 1, 7-8, 15, 20 | [8 empty] | 1302.91 | 1104.79 | 133.01 | 5.81 |  | 121.22 |  | 0.43
Накладные расходы 92% ФОТ (от 1 110,60) | [8 empty] | 1021.75
Сметная прибыль 65% ФОТ (от 1 110,60) | [8 empty] | 721.89
Итого c накладными и см. прибылью | [8 empty] | 3046.55 |  |  |  |  | 121.22 |  | 0.43
Монтаж оборудования:
Итого Поз. 2-6, 12, 14 | [8 empty] | 10115.65 | 8385.74 | 363.06 | 37.76 |  | 872.78 |  | 3.76
Накладные расходы 80% ФОТ (от 8 423,50) | [8 empty] | 6738.8
Сметная прибыль 60% ФОТ (от 8 423,50) | [8 empty] | 5054.1
Итого c накладными и см. прибылью | [8 empty] | 21908.55 |  |  |  |  | 872.78 |  | 3.76
Электромонтажные работы на других объектах:
Итого Поз. 9-11, 13, 16-19, 21-24 | [8 empty] | 2763.72 | 529.87 | 277.75 | 14.03 |  | 55.37 |  | 1.14
Накладные расходы 95% ФОТ (от 543,90) | [8 empty] | 516.71
Сметная прибыль 65% ФОТ (от 543,90) | [8 empty] | 353.54
Итого c накладными и см. прибылью | [8 empty] | 3633.97 |  |  |  |  | 55.37 |  | 1.14
Итого | [8 empty] | 28589.07 |  |  |  |  | 1049.37 |  | 5.33
Всего с учетом " СМР=5,18" | [8 empty] | 148091.38 |  |  |  |  | 1049.37 |  | 5.33
Итоги по Оборудованию
Оборудование:
Итого Поз. 26-48 | [8 empty] | 162111.33
Итого | [8 empty] | 162111.33
Всего с учетом "оборудование СМР=3,9" | [8 empty] | 632234.19
Итоги по Прочим затратам
Пусконаладочные работы:
Итого Поз. 25 | [8 empty] | 4883.34 | 4883.34 |  |  |  | 330
Накладные расходы 65% ФОТ (от 4 883,34) | [8 empty] | 3174.17
Сметная прибыль 40% ФОТ (от 4 883,34) | [8 empty] | 1953.34
Итого c накладными и см. прибылью | [8 empty] | 10010.85 |  |  |  |  | 330
Итого | [8 empty] | 10010.85 |  |  |  |  | 330
Всего с учетом "Пуско-наладочные работы. ПНР=10,37" | [8 empty] | 103812.51 |  |  |  |  | 330
Итого | [8 empty] | 1048707.82 |  |  |  |  | 1379.37 |  | 5.33
Справочно, в ценах 2001г.:
Материалы | [8 empty] | 35158.28
Машины и механизмы | [8 empty] | 773.82
ФОТ | [8 empty] | 14961.34
Оборудование | [8 empty] | 162111.33
Накладные расходы | [8 empty] | 11451.43
Сметная прибыль | [8 empty] | 8082.87
НДС 18% | [8 empty] | 188767.41
ВСЕГО по смете | [8 empty] | 1237475.23 |  |  |  |  | 1379.37 |  | 5.33
Составил _________________________________________________________________________
[должность, подпись( инициалы, фамилия)]
Проверил _______________________________________________________________________
[должность, подпись( инициалы, фамилия)]