## Лист1
Приложение к ТЗ на на выполнение работ по замене опоры на ВЛ 110 кВ
№ п/п | Наименование объекта | Наименование и перечень работ* | Единица измерения | Количество | Примечание (№ опоры)
1 | 2 | 3 | 4 | 5 | 6
1 | ВЛ 110 кВ Дорогобужская ТЭЦ – Кислотная (ВЛ-137) | Демонтаж проводов ВЛ 110 кВ сечением до 240 мм2 без пересечений с препятствиями, при длине анкерного пролета до 1 км | 1 км линии (3 провода) | 0.3 | 25/25
|  | Демонтаж проводов между анкерными опорами с пересечением автомобильных дорог, линий связи, ВЛ до 10 кВ, напряжение пересекающей ВЛ 110 кВ (3 провода) | пролет с пересечением 1 препятствия | 2 | 25/25
|  | Демонтаж одного грозозащитного троса ВЛ 35-500 кВ без пересечений с препятствиями, при длине анкерного пролета до 1 км | 1 км линии | 0.15 | 25/25
|  | Подвеска грозозащитных тросов в анкерном пролете с пересечением препятствий автомобильных дорог, линий связи, ВЛ до 10 кВ | пролет с пересечением 1 препятствия | 1 | 25/25
|  | Демонтаж стальных опор анкерно-угловых, свободностоящих, одностоечных, массой до 15 т | 1 т опор | 6.4 | 25/25
|  | Разработка грунта в отвал экскаваторами "драглайн" или "обратная лопата" с ковшом вместимостью 0,5 (0,5-0,63) м3, группа грунтов: 2 | 1000 м3 грунта | 0.2 | 25/25
|  | Засыпка траншей и котлованов с перемещением грунта до 5 м бульдозерами мощностью: 96 (130) кВт (л.с.), 2 группа грунтов | 1000 м3 грунта | 0.2 | 25/25
|  | Демонтаж сборных железобетонных неразъемных подножников под анкерно-угловые опоры, объемом до 3 м3 | 1 м3 конструкций | 8.4 | 25/25
|  | Установка сборных железобетонных неразъемных подножников под анкерно-угловые опоры, объемом до 3 м3 | 1 м3 конструкций | 8.4 | 25/25
|  | Изделия из сборного железобетона, бетона, керамзитобетона массой до 3 тонн: погрузка | тонна | 16.8 | 25/25
|  | Изделия из сборного железобетона, бетона, керамзитобетона массой до 3 тонн: разгрузка | тонна | 16.8 | 25/25
|  | Металлические конструкции массой до 1 тонны: погрузка | тонна | 14.11 | 25/25
|  | Металлические конструкции массой до 1 тонны: разгрузка | тонна | 14.11 | 25/25
|  | Перевозка бетонных, железобетонных изделий, стеновых и перегородочных материалов (кирпич, блоки, камни, плиты и панели), лесоматериалов круглых и пиломатериалов бортовым автомобилем грузоподъемностью 15 т (Код 400004) расстояние перевозки 30 км; нормативное время пробега З,122 час; класс груза 1 | 1 тонна | 30.91 | 25/25
|  | Устройство основания под фундаменты: щебеночного | 1 м3 основания | 11.7 | 25/25
|  | Установка сборных железобетонных неразъемных подножников под анкерно-угловые опоры, объемом до 3 м3 | 1 м3 конструкций | 8.4 | 25/25
|  | Установка стальных опор анкерно-угловых, свободностоящих, одностоечных, массой до 15 т | 1 т опор | 7.71 | 25/25
|  | Забивка вертикальных заземлителей механизированная, на глубину до 5 м | 1 заземлитель | 4 | 25/25
|  | Подвеска проводов ВЛ 110 кВ сечением до 240 мм2 без пересечений с препятствиями, при длине анкерного пролета до 1 км | 1 км линии (3 провода) | 0.3 | 25/25
|  | Подвеска одного грозозащитного троса ВЛ 35-500 кВ без пересечений с препятствиями, при длине анкерного пролета до 1 км | 1 км линии | 0.15 | 25/25
|  | Подвеска проводов между анкерными опорами с пересечением автомобильных дорог, линий связи, ВЛ до 10 кВ, напряжение пересекающей ВЛ 110 кВ (3 провода) | пролет с пересечением 1 препятствия | 2 | 25/25
|  | Подвеска грозозащитных тросов в анкерном пролете с пересечением препятствий автомобильных дорог, линий связи, ВЛ до 10 кВ | пролет с пересечением 1 препятствия | 1 | 25/25
*- Перечень работ носит рекомендательный характер и может быть расширен