## Вариант2
Приложение №1
Форма ориентировочного расчета физических объемов работ по строительству и реконструкции электросетевых объектов
Ориентровочный расчет физического объема работ к ТУ № 20298312 (Анисенков Н.М.) Ранее выданные ТУ №20277943 (Мельников Б.С.) в котором отражены физическеские параметры*
Ориентировочные характеристики объемов работ по ВЛ
№ п/п | Вид работ |  | Длина линии, км | Напряжение, кВ | Марка провода, кабеля |  |  | Сечение провода (не менее), мм 2 | Количество цепей |  |  | Процент заменяемых опор (для реконструкции с частичной заменой опор), % | Вид опор, для ВЛ с разными типами опор указывается в каждой графе тип опор (анкерные или промежуточные) |  |  |  | Секционирующий разъединитель, шт. |  | Реклоузер, шт. | Ввод в здание, шт. | Примечание
| новое строительство | реконструкция |  |  | неизолированный | изолированный или защищенный | самонесущий кабель |  | 1 | 2 | подвес доп. проводов, в т.ч. ВОЛС |  | металлические решетчатые | многогранные металлические | ж/б | деревянные | РЛК | ПРВТ
1 | * |  | 0.28 | 0.4 |  | * |  | 3х35+1х54,6 | * | [5 empty] | *
2 |  | * | 0.8 | 0.4 |  | * |  | 3х50+1х54,6 | *
3 |  | * |  | 0.4 | [10 empty] | 10
Ориентировочные характеристики объемов работ по КЛ
№ п/п | Вид работ |  | Длина линии, км | Напряжение, кВ | Материал токоведущей жилы |  | Изоляция кабеля |  | Сечение кабеля, мм2 | Количество кабелей в траншее, шт | Способ прокладки, длина, км
| новое строительство | реконструкция |  |  | медь | алюминий | сшитый полиэтилен | бумажно-масляная |  |  | в траншее | в трубе | ГНБ | прокол
Ориентировочные характеристики объемов работ по РП, РТП, ТП 6-10/0,4 кВ
№ п/п | Наименование объекта |  | Кол-во и мощность трансформаторов, кВА | Конструктивное исполнение |  |  |  |  | Выносной разъединитель |  | Количество присоединений 6-10кВ, шт. | Количество присоединений 0,4кВ, шт. | Тип выключателя 6-10кВ
| новое строительство | реконструкция |  | металл | сэндвич панели | кирпич | бетон | СТП | РЛК | ПРВТ |  |  | ВН (выключатель нагрузки) | ВВ (вакуумный выключатель) | моноблок элегазовый
Ориентировочные характеристики объемов работ по ПС 35-110 кВ
№ п/п | Вид работ |  | Вид ПС |  | Напряжение, кВ | Кол-во и мощность трансформаторов, кВА | Схема РУ на стороне |  |  | Количество присоединений/отходящих ВЛ |  |  | Перечень прочих работ при реконструкции
| новое строительство | реконструкция | закрытая | открытая |  |  | 110кВ | 35кВ | 6-10кВ | 110кВ | 35кВ | 6-10кВ
*В случае, если одно и то же мероприятие необходимо для реализации нескольких договоров ТП, то в расчете ориентировочных объемов второго и последующих по номеру договоров ТП данное мероприятие не указывается, но в Форме указывается ссылка с номером и датой ранее выданных ТУ
Начальник ОПР Павличенко Р.В. Ф.И.О.