## Локальная смета
СОГЛАСОВАНО: | [11 empty] | УТВЕРЖДАЮ:
_________________ | [11 empty] | _________________
" _____ " ________________ 2013 г. | [11 empty] | "____" ______________2013 г.
ПИР по созданию КТМ объектов ССПИ для нужд филиала ОАО «МРСК Центра»-«Тамбовэнерго»
(наименование стройки)
ЛОКАЛЬНЫЙ СМЕТНЫЙ РАСЧЕТ № 02-01-02
(локальная смета)
|  | на | Монтаж трансформатора напряжения ПС 110/10 кВ "Телешовская", договор 6800/01249/13 от 11.03.2013 г.
(наименование работ и затрат, наименование объекта)
Основание: 6800/01249/13-01.ТМ
|  |  | Сметная стоимость _______________________________________________________________________________________________ | [5 empty] | ___________________________627,770 |  | тыс. руб.
|  |  | строительных работ _______________________________________________________________________________________________ | [5 empty] | _______________________________________________________________________________________________60,152 |  | тыс. руб.
|  |  | монтажных работ _______________________________________________________________________________________________ | [5 empty] | _______________________________________________________________________________________________20,691 |  | тыс. руб.
|  |  | оборудования _______________________________________________________________________________________________ | [5 empty] | _______________________________________________________________________________________________546,927 |  | тыс. руб.
|  |  | Средства на оплату труда _______________________________________________________________________________________________ | [5 empty] | ___________________________4,603 |  | тыс. руб.
|  |  | Сметная трудоемкость _______________________________________________________________________________________________ | [5 empty] | _______________________________________________________________________________________________468 |  | чел.час
Составлен(а) в текущих (прогнозных) ценах по состоянию на в базисных ценах по Тамбовской области
№ пп | Обосно- вание | Наименование | Ед. изм. | Кол. | Стоимость единицы, руб. |  |  |  | Общая стоимость, руб. |  |  |  | Т/з осн. раб.на ед. | Т/з осн. раб. Всего | Т/з мех. на ед. | Т/з мех. Всего
[5 empty] | Всего | В том числе |  |  | Всего | В том числе
[6 empty] | Осн.З/п | Эк.Маш | З/пМех |  | Осн.З/п | Эк.Маш | З/пМех
1 | 2 | 3 | 4 | 5 | 6 | 7 | 8 | 9 | 10 | 11 | 12 | 13 | 14 | 15 | 16 | 17
Раздел 1. Монтажные работы
Монтаж трансформатора напряжения
1 | ТЕРм08-01-076-02 Постановл. Админ.Тамбов.обл. от 10.12.10 №1430 | Демонтаж шина круглая медная диаметром: до 20 мм КОЭФ. К ПОЗИЦИИ: коэффициент на демонтаж ПЗ=0,7; ОЗП=0,7; ЭМ=0,7; ЗПМ=0,7; МАТ=0,7 НР (323 руб.): 95% от ФОТ (340 руб.) СП (221 руб.): 65% от ФОТ (340 руб.) | 100 м | 0.33
2 | ТЕР01-02-031-02 Постановл. Админ.Тамбов.обл. от 10.12.10 №1430 | Бурение ям глубиной до 2 м бурильно-крановыми машинами: на тракторе, группа грунтов 2 НР (16 руб.): 80% от ФОТ (20 руб.) СП (9 руб.): 45% от ФОТ (20 руб.) | 100 ям | 0.04
3 | ТЕР33-02-007-17 Постановл. Админ.Тамбов.обл. от 10.12.10 №1430 | Установка в пробуренные котлованы сборных железобетонных стоек под электрооборудование массой: до 0,7 т (УСО-2А- 0,27м3) НР (221 руб.): 105% от ФОТ (210 руб.) СП (126 руб.): 60% от ФОТ (210 руб.) | 100 м3 сборных железобетонных конструкций | 0.0108
4 | ТЕРм08-01-007-01 Постановл. Админ.Тамбов.обл. от 10.12.10 №1430 | Трансформатор напряжения 110 кВ НР (497 руб.): 95% от ФОТ (523 руб.) СП (340 руб.): 65% от ФОТ (523 руб.) | 1 компл. (3 фазы) | 2
5 | ТЕРм08-01-087-03 Постановл. Админ.Тамбов.обл. от 10.12.10 №1430 | Металлические конструкции НР (244 руб.): 95% от ФОТ (257 руб.) СП (167 руб.): 65% от ФОТ (257 руб.) | 1 т | 0.36134
6 | ТЕРм08-03-545-05 Постановл. Админ.Тамбов.обл. от 10.12.10 №1430 | Коробка с зажимами, устанавливаемая на конструкции на стене или колонне, для кабелей или проводов сечением: до 10 мм2, с количеством зажимов до 4 (шкаф ШЗН) НР (49 руб.): 95% от ФОТ (52 руб.) СП (34 руб.): 65% от ФОТ (52 руб.) | 1 шт. | 2
7 | ТЕРм08-02-411-02 Постановл. Админ.Тамбов.обл. от 10.12.10 №1430 | Рукав металлический наружным диаметром: до 60 мм НР (44 руб.): 95% от ФОТ (46 руб.) СП (30 руб.): 65% от ФОТ (46 руб.) | 100 м | 0.12
8 | ТЕРм08-02-148-03 Постановл. Админ.Тамбов.обл. от 10.12.10 №1430 | Кабель до 35 кВ в проложенных трубах, масса 1 м кабеля: до 3 кг (в рукаве) НР (39 руб.): 95% от ФОТ (41 руб.) СП (27 руб.): 65% от ФОТ (41 руб.) | 100 м кабеля | 0.12
9 | ТЕРм08-02-412-04 Постановл. Админ.Тамбов.обл. от 10.12.10 №1430 | Затягивание провода в проложенные трубы и металлические рукава первого одножильного или многожильного в общей оплетке, суммарное сечение: до 35 мм2 НР (13 руб.): 95% от ФОТ (14 руб.) СП (9 руб.): 65% от ФОТ (14 руб.) | 100 м | 0.12
10 | ТЕРм08-02-396-05 Постановл. Админ.Тамбов.обл. от 10.12.10 №1430 | Короб металлический по стенам и потолкам, длина: 2 м НР (43 руб.): 95% от ФОТ (45 руб.) СП (29 руб.): 65% от ФОТ (45 руб.) | 100 м | 0.08
11 | ТЕРм08-02-148-03 Постановл. Админ.Тамбов.обл. от 10.12.10 №1430 | Кабель до 35 кВ в проложенных коробах, масса 1 м кабеля: до 3 кг НР (26 руб.): 95% от ФОТ (27 руб.) СП (18 руб.): 65% от ФОТ (27 руб.) | 100 м кабеля | 0.08
12 | ТЕРм08-02-147-03 Постановл. Админ.Тамбов.обл. от 10.12.10 №1430 | Кабель до 35 кВ по установленным конструкциям с креплением на поворотах и в конце трассы, масса 1 м кабеля: до 3 кг НР (51 руб.): 95% от ФОТ (54 руб.) СП (35 руб.): 65% от ФОТ (54 руб.) | 100 м кабеля | 0.2
13 | ТЕРм08-02-147-03 Постановл. Админ.Тамбов.обл. от 10.12.10 №1430 | Кабель до 35 кВ по установленным лоткам с креплением на поворотах и в конце трассы, масса 1 м кабеля: до 3 кг НР (305 руб.): 95% от ФОТ (321 руб.) СП (209 руб.): 65% от ФОТ (321 руб.) | 100 м кабеля | 1.18
14 | ТЕРм08-02-158-05 Постановл. Админ.Тамбов.обл. от 10.12.10 №1430 | Заделка концевая сухая для контрольного кабеля сечением одной жилы: до 2,5 мм2, количество жил до 7 НР (7 руб.): 95% от ФОТ (7 руб.) СП (5 руб.): 65% от ФОТ (7 руб.) | 100 м кабеля | 1.58
15 | ТЕРм08-02-144-02 Постановл. Админ.Тамбов.обл. от 10.12.10 №1430 | Присоединение к зажимам жил проводов или кабелей сечением: до 6 мм2 НР (44 руб.): 95% от ФОТ (46 руб.) СП (30 руб.): 65% от ФОТ (46 руб.) | 100 шт. | 0.32
16 | ТЕРм08-02-472-06 Постановл. Админ.Тамбов.обл. от 10.12.10 №1430 | Проводник заземляющий открыто по строительным основаниям: из полосовой стали сечением 100 мм2 НР (24 руб.): 95% от ФОТ (25 руб.) СП (16 руб.): 65% от ФОТ (25 руб.) | 100 м | 0.12
17 | ТЕРм08-03-525-01 Постановл. Админ.Тамбов.обл. от 10.12.10 №1430 | Переключатель пакетный в металлической оболочке, устанавливаемый на конструкции на стене или колонне, с количеством зажимов для подключения до 9 на ток: до 25 А НР (44 руб.): 95% от ФОТ (46 руб.) СП (30 руб.): 65% от ФОТ (46 руб.) | 1 шт. | 2
18 | ТЕРм08-03-575-01 Постановл. Админ.Тамбов.обл. от 10.12.10 №1430 | Прибор или аппарат (киловольтметр) НР (24 руб.): 95% от ФОТ (25 руб.) СП (16 руб.): 65% от ФОТ (25 руб.) | 1 шт. | 2
Монтаж гибкой ошинковки
19 | ТЕР01-02-031-02 Постановл. Админ.Тамбов.обл. от 10.12.10 №1430 | Бурение ям глубиной до 2 м бурильно-крановыми машинами: на тракторе, группа грунтов 2 НР (9 руб.): 80% от ФОТ (11 руб.) СП (5 руб.): 45% от ФОТ (11 руб.) | 100 ям | 0.02
20 | ТЕР33-02-007-07 Постановл. Админ.Тамбов.обл. от 10.12.10 №1430 | Установка в пробуренные котлованы сборных железобетонных: вибрированных стоек порталов массой до 3,5 т НР (636 руб.): 105% от ФОТ (606 руб.) СП (364 руб.): 60% от ФОТ (606 руб.) | 100 м3 сборных железобетонных конструкций | 0.0412
21 | ТЕРм08-01-087-03 Постановл. Админ.Тамбов.обл. от 10.12.10 №1430 | Металлические конструкции (траверса стальная ТС-3+ крепежный элемент ТС-7) КОЭФ. К ПОЗИЦИИ: 1.8.3.ОП При производстве работ на высоте свыше расстояний, указанных в вводных указаниях к разделам сборника: при высоте свыше 8 до 15 м ОЗП=1,1; ТЗ=1,1 НР (283 руб.): 95% от ФОТ (298 руб.) СП (194 руб.): 65% от ФОТ (298 руб.) | 1 т | 0.384
22 | ТЕРм08-01-023-01 Постановл. Админ.Тамбов.обл. от 10.12.10 №1430 | Спуск, петля или перемычка, сечение провода: до 300 мм2, количество проводов в фазе - 1 НР (433 руб.): 95% от ФОТ (456 руб.) СП (296 руб.): 65% от ФОТ (456 руб.) | 1 спуск, петля или перемычка (3 фазы) | 6
23 | ТЕРм08-01-045-01 Постановл. Админ.Тамбов.обл. от 10.12.10 №1430 | Шина сборная напряжением до 220 кВ с одним проводом в фазе на подвесных изоляторах НР (1075 руб.): 95% от ФОТ (1132 руб.) СП (736 руб.): 65% от ФОТ (1132 руб.) | 1 пролет (3 фазы) | 1
Итого прямые затраты по разделу в ценах 2001г.
Итого прямые затраты по разделу с учетом коэффициентов к итогам
Накладные расходы
Сметная прибыль
Итоги по разделу 1 Монтажные работы :
Итого Строительные работы
Итого Монтажные работы
Итого
В том числе:
Материалы
Машины и механизмы
ФОТ
Накладные расходы
Сметная прибыль
Итого по разделу 1 Монтажные работы
Раздел 2. Оборудование
24 | Прайс | Трансформатор напряжения НАМИ-110 | шт | 6
25 | Прайс (ООО Завод Электромонтажных Изделий") | Шкаф зажимов с клеммниками ШЗН-1А-73 У1 с автоматическим выключателем АП-50Б 16А 0,3 кА | шт | 2
26 | Прайс Росар-Л | Переключатель 4G16-66-U-R114 | шт | 2
27 | Прайс Группа компаний К-С | Киловольтметр со шкалой | шт | 2
Итого прямые затраты по разделу в ценах 2001г.
Итого прямые затраты по разделу с учетом коэффициентов к итогам
Итоги по разделу 2 Оборудование :
Итого Поз. 24-27
Транспортные расходы п.4.60 из МДС 81-35.2004 ПЗ=1,04
Заготовительно-складские расходы - согласно п.4.64 из МДС 81-35.2004 ПЗ=1,012 (ОЗП=1,012; ЭМ=1,012; МАТ=1,012)
Всего с учетом коэффициентов к итогам 1-го уровня
В том числе:
Оборудование
Итого по разделу 2 Оборудование
Раздел 3. Материалы, не учтенные сборником
Кабельно-проводниковая продукция
28 | Прайс Электро-кабель | Кабель контрольный КВВГЭнг 7х2,5 мм2 | м | 158
Материалы
29 | Прайс КомЭлектро | Короб электротехнический КП-01/01-2 (100х100 мм L=2м) | шт | 4
30 | ТСЦ-101-2162 Постановл. Админ.Тамбов.обл. от 10.12.10 №1430 | Рукава металлические | м | 12
Стальные изделия, металлопрокат
31 | ТСЦ-101-2548 Постановл. Админ.Тамбов.обл. от 10.12.10 №1430 | Сталь полосовая: 40х4 мм | т | 0.01512
32 | ТСЦ-101-1788 Постановл. Админ.Тамбов.обл. от 10.12.10 №1430 | Сталь полосовая, марка стали: Ст3сп шириной 220 мм толщиной 10 мм | т | 0.0396
33 | ТСЦ-101-3688 Постановл. Админ.Тамбов.обл. от 10.12.10 №1430 | Швеллеры: № 16 сталь марки Ст3пс | т | 0.26677
34 | ТСЦ-101-1844 Постановл. Админ.Тамбов.обл. от 10.12.10 №1430 | Сталь угловая | т | 0.05497
Стандартные изделия
35 | ТСЦ-101-1397 Постановл. Админ.Тамбов.обл. от 10.12.10 №1430 | Шпильки оцинкованные стяжные диаметром: 16 мм длиной 400 мм | т | 0.0012
36 | ТСЦ-101-0131 Постановл. Админ.Тамбов.обл. от 10.12.10 №1430 | Гайки шестигранные оцинкованные диаметр резьбы: 16-18 мм | т | 0.0016
37 | ТСЦ-101-2195 Постановл. Админ.Тамбов.обл. от 10.12.10 №1430 | Шайбы диаметром 16 мм | кг | 0.08
38 | ТСЦ-101-2063 Постановл. Админ.Тамбов.обл. от 10.12.10 №1430 | Болты с гайками и шайбами оцинкованные, диаметр: 20 мм | кг | 8.5607
39 | ТСЦ-101-2039 Постановл. Админ.Тамбов.обл. от 10.12.10 №1430 | Болты с гайками и шайбами оцинкованные, диаметр: 12 мм | кг | 0.52792
40 | ТСЦ-101-2590 Постановл. Админ.Тамбов.обл. от 10.12.10 №1430 | Дюбель -винт | шт. | 30
41 | ТСЦ-101-0128 Постановл. Админ.Тамбов.обл. от 10.12.10 №1430 | Гайки шестигранные оцинкованные диаметр резьбы: 8 мм | т | 0.000166
42 | ТСЦ-101-2589 Постановл. Админ.Тамбов.обл. от 10.12.10 №1430 | Дюбель-гвоздь | шт. | 12
Железобетонные изделия
43 | Прайс (ООО Галеон-СК) | Стойка УСО-2А | шт | 4
Материалы для монтажа гибкой ошинковки
Провод
44 | Прайс Электрокабель | Провод АС-95 | м | 174
Арматура
45 | Прайс Энергосклад | Подвесной изолятор ПС-70 | шт | 48
46 | Прайс Энергосклад | Скоба СК-12-1А | шт | 12
47 | Прайс Энергосклад | Серьга СР-12-1Б | шт | 6
48 | Прайс Энергосклад | Ушко двухлапчатое У2К-7-16 | шт | 6
49 | Прайс Энергосклад | Звено промажуточное ПР-7-6 | шт | 6
50 | Прайс Энергосклад | Зажим натяжной НЗ-2-7 | шт | 6
51 | Прайс Энергосклад | Зажим аппаратный пресуемый А4А-95-4 | шт | 18
52 | Коммерческое предложение | Зажим ответвительный ЖОС-102-22 | шт | 18
Стальные изделия, металлопрокат
53 | коммерческое предложение "ООО Пермская сервисная компания" | Траверса ТС-3 | шт | 1
54 | коммерческое предложение "ООО Пермская сервисная компания" | Крепежный элемент ТС-7 | шт | 2
Стандартные изделия
55 | ТСЦ-101-2063 Постановл. Админ.Тамбов.обл. от 10.12.10 №1430 | Болты с гайками и шайбами оцинкованные, диаметр: 20 мм | кг | 1.4268
Железобетонные изделия
56 | Прайс (ООО Галеон-СК) | Стойка ВС140-257 | шт | 2
Итого прямые затраты по разделу в ценах 2001г.
Итого прямые затраты по разделу с учетом коэффициентов к итогам
Итоги по разделу 3 Материалы, не учтенные сборником :
Итого Строительные работы
Итого Монтажные работы
Итого
В том числе:
Материалы
Оборудование
Итого по разделу 3 Материалы, не учтенные сборником
ИТОГИ ПО СМЕТЕ:
Итого прямые затраты по смете в ценах 2001г.
Итого прямые затраты по смете с учетом коэффициентов к итогам
Накладные расходы
Сметная прибыль
Итоги по смете:
Итого по разделу 1 Монтажные работы
Итого по разделу 2 Оборудование
Итого по разделу 3 Материалы, не учтенные сборником
Итого
В том числе:
Материалы
Машины и механизмы
ФОТ
Оборудование
Накладные расходы
Сметная прибыль
ВСЕГО по смете
Составил: ___________________________Дергунова О.В.
(должность, подпись, расшифровка)