## 401U
Приложение к ТЗ на поставку запчастей к сил трансформаторами реакторам Лот № 401U
№ п/п | Наименование | Технические требования и характеристики | Ед измерен | Кол-во | Условия поставки | Вид транспорта | Точка поставки, адрес | Примечание
1 | Кольцо уплотнительное над изоляторами для трансформаторов 25-160 кВА | Выполнено на основе маслобензостойкой резины пластина I МБС-М-5 ГОСТ 7338-90 | кмт | 14 | январь-апрель 2015 гг. | Авто/жд | гЛипецк, сПодгорное,ПС "Правобережная" | УРС
2 | Кольцо уплотнительное под изоляторами 25-160кВА | Выполнено на основе маслобензостойкой резины пластина I МБС-М-5 ГОСТ 7338-90 | кмт | 14 | январь-апрель 2015 гг. | Авто/жд | гЛипецк, сПодгорное,ПС "Правобережная" | УРС
3 | Комплект уплотн. под изолятор 630 кВА | ТУ 2512-046-00152081-2003 | кмт | 7 | январь-апрель 2015 гг. | Авто/жд | гЛипецк, сПодгорное,ПС "Правобережная" | УРС
4 | Комплект уплотнений под расширительный бак | Материал: резина III-2В-23 7В14-1 ТУ38-1051082-86 | шт | 396 | январь-апрель 2015 гг. | Авто/жд | гЛипецк, сПодгорное,ПС "Правобережная" | УРС
5 | Маслоуказатель в сборе с прокладкой и стеклом (овальный) | ГОСТ 15809-70. Прокладка маслоуказателя овальная 190х25х11 и Стекло маслоуказателя овальное (3,0х20х186 мм.) | шт | 2 | январь-апрель 2015 гг. | Авто/жд | гЛипецк, сПодгорное,ПС "Правобережная" | УРС
6 | Кольцо уплотнительное под изолятор НН II | 52х72 ТУ 2512-046-00152081-2003 | шт | 139 | январь-апрель 2015 гг. | Авто/жд | гЛипецк, сПодгорное,ПС "Правобережная" | УРС
7 | Кольцо уплотнительное под изолятор ТС-25-160кВА | 28х50 ТУ 2512-046-00152081-2003 | шт | 220 | январь-апрель 2015 гг. | Авто/жд | гЛипецк, сПодгорное,ПС "Правобережная" | УРС
8 | Кольцо уплотнительное над изолятором к ТМ 630кВа | 27х46х9,5 ТУ 2512-046-00152081-2003 | кмт | 25 | январь-апрель 2015 гг. | Авто/жд | гЛипецк, сПодгорное,ПС "Правобережная" | УРС
9 | Кольцо уплотнительное над изолятором 250-400 кВА | 20х32х5,5 ТУ 2512-046-00152081-2003 | кмт | 35 | январь-апрель 2015 гг. | Авто/жд | гЛипецк, сПодгорное,ПС "Правобережная" | УРС
10 | Кольцо уплотнительное под изолятор НН I | 28х50 ТУ 2512-046-00152081-2003 | шт | 140 | январь-апрель 2015 гг. | Авто/жд | гЛипецк, сПодгорное,ПС "Правобережная" | УРС
11 | Кольцо уплотнительное под изолятор НН II | 52х72 ТУ 2512-046-00152081-2003 | шт | 142 | январь-апрель 2015 гг. | Авто/жд | гЛипецк, сПодгорное,ПС "Правобережная" | УРС
12 | Комплект уплотнителей под изолятор 250-400 кВА | ТУ 2512-046-00152081-2003 | кмт | 38 | январь-апрель 2015 гг. | Авто/жд | гЛипецк, сПодгорное,ПС "Правобережная" | УРС
13 | Комплект уплотн. под изолятор 630 кВА | ТУ 2512-046-00152081-2003 | кмт | 25 | январь-апрель 2015 гг. | Авто/жд | гЛипецк, сПодгорное,ПС "Правобережная" | УРС
14 | Комплект уплотнений под расширительный бак | Материал: резина III-2В-23 7В14-1 ТУ38-1051082-86 | шт | 1628 | январь-апрель 2015 гг. | Авто/жд | гЛипецк, сПодгорное,ПС "Правобережная" | УРС
15 | Обмотка НН 4-100-0,4/6-10 H504 D128/181 | ГОСТ11677-85 128х181х504 | шт | 26 | январь-апрель 2015 гг. | Авто/жд | гЛипецк, сПодгорное,ПС "Правобережная" | УРС
16 | Обмотка 100кВа 10кВ ВН Н490 D190-266 | ГОСТ11677-85 190х266х490 | шт | 24 | январь-апрель 2015 гг. | Авто/жд | гЛипецк, сПодгорное,ПС "Правобережная" | УРС
17 | Обмотка ВН 4-160-6/0,4 H492 D210/303 | ГОСТ11677-85 492х210х303 | шт | 13 | январь-апрель 2015 гг. | Авто/жд | гЛипецк, сПодгорное,ПС "Правобережная" | УРС
18 | Обмотка 160кВА 0,4кВ НН Н-530 d142-190 | ГОСТ11677-85 142х190х530 | шт | 24 | январь-апрель 2015 гг. | Авто/жд | гЛипецк, сПодгорное,ПС "Правобережная" | УРС
19 | Обмотка 160кВА 10кВ ВН Н-530 d203-280 | ГОСТ11677-85 203х280х530 | шт | 14 | январь-апрель 2015 гг. | Авто/жд | гЛипецк, сПодгорное,ПС "Правобережная" | УРС
20 | Обмотка 250кВА 10кВ ВН Н-527 d235-319 | ГОСТ11677-85 235х319х527 | шт | 13 | январь-апрель 2015 гг. | Авто/жд | гЛипецк, сПодгорное,ПС "Правобережная" | УРС
21 | Обмотка 400кВА 0,4кВ НН Н-595 D188-246 | ГОСТ11677-85 188х246х595 | шт | 10 | январь-апрель 2015 гг. | Авто/жд | гЛипецк, сПодгорное,ПС "Правобережная" | УРС
22 | Обмотка 400кВА 10кВ ВН Н-595 d255-355 | ГОСТ11677-85 255х255х595 | шт | 14 | январь-апрель 2015 гг. | Авто/жд | гЛипецк, сПодгорное,ПС "Правобережная" | УРС
23 | Обмотка ВН 4-400-6/0,4 | ГОСТ11677-85 255х357х595 | шт | 9 | январь-апрель 2015 гг. | Авто/жд | гЛипецк, сПодгорное,ПС "Правобережная" | УРС
24 | Обмотка НН 4-250-0,4/6-10 | ГОСТ11677-85 163х225х527 | шт | 24 | январь-апрель 2015 гг. | Авто/жд | гЛипецк, сПодгорное,ПС "Правобережная" | УРС
25 | Обмотка НН 4-400-0,4/6-10 | ГОСТ11677-85 188х246х595 | шт | 9 | январь-апрель 2015 гг. | Авто/жд | гЛипецк, сПодгорное,ПС "Правобережная" | УРС
26 | Переключатель ПТРЛ д/ТМ-25-40 КВА | ГОСТ 28627-90 | шт | 9 | январь-апрель 2015 гг. | Авто/жд | гЛипецк, сПодгорное,ПС "Правобережная" | УРС
27 | Переключатель ПТРЛ д/ТМ-63-160 КВА | ГОСТ 28627-90 | шт | 10 | январь-апрель 2015 гг. | Авто/жд | гЛипецк, сПодгорное,ПС "Правобережная" | УРС