## ЛОТ 202B Арматура к СИП
Приложение к ТЗ на поставку арматуры к СИП. Лот № 202B
№ п/п | Наименование | Технические требования и характеристики | Кол-во, шт. | Срок поставки* | Условия поставки | Вид транспорта | Точка поставки, адрес
Арматура для СИП до 1 кВ (СИП-1, СИП-2, СИП-4)
Кронштейн анкерный
1 | Кронштейн анкерный | Разрушающая нагрузка не менее 220 даН Наличие отверстий для крепления болтом. Материал алюминиевый сплав с высокой устойчивостью к механическим воздействиям коррозии. Крепление болтами или монтажной лентой | 35 | 60 | В рабочих днях, с момента подачи отдельной письменной заявки на партию продукции | авто | Ростовская площадка 152150, г. Ростов, Савинское шоссе, д. 15 | Кронштейн СА 16
2 | Кронштейн анкерный магистральный | Разрушающая нагрузка - в диапазоне от 1500 до 1700 даН (для жил сечением 25-70 мм2); - в диапазоне от 2000 до 2200 даН (для жил сечением 95-150 мм2);. Наличие двух отверстий под крепление болтом или шпилькой Материал – антикоррозионный сплав. Крепление болтами или монтажной лентой. | 25 | 60 | В рабочих днях, с момента подачи отдельной письменной заявки на партию продукции | авто | Ярославская площадка 150003, г. Ярославль, ул. Северная подстанция, д.9 | Кронштейн SО 253 Кронштейн анкерный (CS 1500Е) Кронштейн анкерный CS 10.3 Кронштейн анкерный СА 2000
|  |  | 18 |  |  |  | Рыбинская площадка 152907, г. Рыбинск, ул. Кулибина, д. 14
|  |  | 20 |  |  |  | Ростовская площадка 152150, г. Ростов, Савинское шоссе, д. 15
Крюк монтажный
3 | Крюк монтажный бандажный | Разрушающая нагрузка - не менее 1800 даН. Диаметр - не менее 16 мм. Наличие двух прорезей шириной более 20 мм в верхней и нижней части крюка для крепления его бандажной лентой к опоре. Материал – антикоррозионный сплав. | 15 | 60 | В рабочих днях, с момента подачи отдельной письменной заявки на партию продукции | авто | Ярославская площадка 150003, г. Ярославль, ул. Северная подстанция, д.9 | Крюк бандажный CF 16 Крюк бандажный SOT29 Крюк металлический SOT 29.10
|  |  | 283 |  |  |  | Рыбинская площадка 152907, г. Рыбинск, ул. Кулибина, д. 14
4 | Крюк монтажный сквозной | Крюк выполнен из оцинкованной стали повышенной прочности с высокой устойчивостью к коррозии. Диаметр – не менее 20 мм. Длина -200 мм. Длина резьбовой части - не менее 120 мм. Предельная нагрузка- не менее 1500 даН. Применяется для крепления анкерных или поддерживающих зажимов на опорах с монтажными отверстиями. | 85 | 60 | В рабочих днях, с момента подачи отдельной письменной заявки на партию продукции | авто | Рыбинская площадка 152907, г. Рыбинск, ул. Кулибина, д. 14 | Крюк сквозной SOT21
5 | Крюк монтажный сквозной | Крюк выполнен из оцинкованной стали повышенной прочности с высокой устойчивостью к коррозии. Диаметр – не менее 16 мм. Длина 240 мм. Длина резьбовой части - не менее 120 мм. Предельная нагрузка- не менее 1500 даН. Применяется для крепления анкерных или поддерживающих зажимов на опорах с монтажными отверстиями. | 34 | 60 | В рабочих днях, с момента подачи отдельной письменной заявки на партию продукции | авто | Рыбинская площадка 152907, г. Рыбинск, ул. Кулибина, д. 14 | Крюк SOT 21.116
6 | Крюк монтажный | Разрушающая нагрузка не менее - 1700 даН | 75 | 60 | В рабочих днях, с момента подачи отдельной письменной заявки на партию продукции | авто | Ярославская площадка 150003, г. Ярославль, ул. Северная подстанция, д.9 | Крюк настенный SOT28.2 Крюк SOT 76 Крюк с резьбой ВТ8 Крюк SOT 28 Крюк универсальный CS16
|  | Диаметр не менее 16 мм. Наличие отверстий для крепления на стене, а так же прорезей для крепления бандажной лентой к опоре. Материал – сплав цинка и алюминия повышенной прочности с высокой устойчивостью к коррозии. | 6 |  |  |  | Рыбинская площадка 152907, г. Рыбинск, ул. Кулибина, д. 14
|  |  | 20 |  |  |  | Ростовская площадка 152150, г. Ростов, Савинское шоссе, д. 15
Зажим анкерный для крепления СИП с изолированным несущим нулевым проводником
7 | Зажим анкерный магистральный | Максимальная нагрузка - не менее 1500 даН для сечений 50-70 мм2; Корпус зажима – экструдированный профиль из алюминиевого сплава. Клинья и вкладыши – из диэлектрического материала. | 171 | 60 | В рабочих днях, с момента подачи отдельной письменной заявки на партию продукции | авто | Ярославская площадка 150003, г. Ярославль, ул. Северная подстанция, д.9 | Зажим анкерный SO 250.01, Зажим анкерный РА 1500, Зажим анкерный РАС 1500 Зажим анкерный SO95
|  |  | 40 |  |  |  | Рыбинская площадка 152907, г. Рыбинск, ул. Кулибина, д. 14
|  |  | 38 |  |  |  | Ростовская площадка 152150, г. Ростов, Савинское шоссе, д. 15
8 | Зажим анкерный магистральный | Максимальная нагрузка - не менее 1000 даН для сечений 25-35мм2; Корпус зажима – экструдированный профиль из алюминиевого сплава. Клинья и вкладыши – из диэлектрического материала. | 28 | 60 | В рабочих днях, с момента подачи отдельной письменной заявки на партию продукции | авто | Рыбинская площадка 152907, г. Рыбинск, ул. Кулибина, д. 14 | Зажим анкерный DN35 Зажим анкерный PA 1000
Зажим анкерный для проводов ввода
9 | Зажим анкерный для проводов ввода | Разрушающая нагрузка не менее 2 кН для сечения 2-4 ×(6-25) мм2 . Корпус зажима из атмосферостойкой пластмассы. Возможность крепления на крюк и в кольцо (скоба крепления съемная). | 264 | 60 | В рабочих днях, с момента подачи отдельной письменной заявки на партию продукции | авто | Ярославская площадка 150003, г. Ярославль, ул. Северная подстанция, д.9 | Зажим анкерный SO 243
|  |  | 10 |  |  |  | Рыбинская площадка 152907, г. Рыбинск, ул. Кулибина, д. 14
10 | Зажим анкерный для проводов ввода | Разрушающая нагрузка не менее 8,75 кН для сечения 4х16-35 мм2 Допустимый пролет до 40 метров. Возможность крепления на крюк и в кольцо (скоба крепления съемная). | 30 | 60 | В рабочих днях, с момента подачи отдельной письменной заявки на партию продукции | авто | Ярославская площадка 150003, г. Ярославль, ул. Северная подстанция, д.9 | Зажим анкерный SO 158.1
|  |  | 2 |  |  |  | Рыбинская площадка 152907, г. Рыбинск, ул. Кулибина, д. 14
11 | Зажим анкерный для проводов ввода | Разрушающая нагрузка - в диапазоне от 350 до 500 даН для сечений 2х16-4х25 мм2. Допустимый пролет до 40 метров. Возможность крепления на крюк и в кольцо (скоба крепления съемная). | 30 | 60 | В рабочих днях, с момента подачи отдельной письменной заявки на партию продукции | авто | Ярославская площадка 150003, г. Ярославль, ул. Северная подстанция, д.9 | Зажим анкерный DN 123, Зажим анкерный SO 157.1, Зажим анкерный РА 25х100 Зажим анкерный ЗА4
|  |  | 364 |  |  |  | Рыбинская площадка 152907, г. Рыбинск, ул. Кулибина, д. 14
|  |  | 70 |  |  |  | Ростовская площадка 152150, г. Ростов, Савинское шоссе, д. 15
Комплект промежуточной подвески для СИП с изолированным несущим нулевым проводником
12 | Комплект промежуточной подвески СИП | Сечение: 25-95 мм2 Комплект – разборный. Разрушающая нагрузка - в диапазоне от 1200 до 1400 даН. В кронштейне наличие выступа под крюк монтажного раскаточного ролика. Материал кронштейна – антикоррозионный сплав В поддерживающем зажиме наличие элемента ограниченной прочности. Крепление кронштейна одним болтом или монтажной лентой. Монтаж зажима – без инструмента. | 50 | 60 | В рабочих днях, с момента подачи отдельной письменной заявки на партию продукции | авто | Ярославская площадка 150003, г. Ярославль, ул. Северная подстанция, д.9 | Зажим поддерживающий SO260 Комплект промежут.подвески ТЕХ КПП-260 Комплект промежут.крепления ES1500
|  |  | 99 |  |  |  | Рыбинская площадка 152907, г. Рыбинск, ул. Кулибина, д. 14
|  |  | 50 |  |  |  | Ростовская площадка 152150, г. Ростов, Савинское шоссе, д. 15
Поддерживающий зажим для СИП с изолированным несущим нулевым проводником
13 | Поддерживающий зажим | Сечение: 2-4×(6-25) мм2, угол поворота до 30° разрушающая нагрузка не менее 1500 даН Зажим снабжен болтом с барашком | 149 | 60 | В рабочих днях, с момента подачи отдельной письменной заявки на партию продукции | авто | Ярославская площадка 150003, г. Ярославль, ул. Северная подстанция, д.9 | Зажим поддерживающий SО 239
14 | Поддерживающий зажим | Сечение: 16-95 мм2, угол поворота до 90° Разрушающая нагрузка - не менее 2200 даН. В поддерживающем зажиме наличие элемента ограниченной прочности. | 25 | 60 | В рабочих днях, с момента подачи отдельной письменной заявки на партию продукции | авто | Ярославская площадка 150003, г. Ярославль, ул. Северная подстанция, д.9 | Зажим поддерж. SO -69.95 Зажим поддерживающий PS 25-95 Зажим PS 1500
|  |  | 303 |  |  |  | Рыбинская площадка 152907, г. Рыбинск, ул. Кулибина, д. 14
|  |  | 10 |  |  |  | Ростовская площадка 152150, г. Ростов, Савинское шоссе, д. 15
Поддерживающий зажим для крепления четырехжильного СИП без несущего нулевого проводника
15 | Поддерживающий зажим для крепления СИП-4 (четырехжильного) | Сечение: 16-120 мм2, угол поворота до 90° разрушающая нагрузка не менее 1500 даН Элементы зажима контактирующие с жилами СИП изготовлены из изолированного материала, предохраняющего СИП от механических повреждений. Основные элементы конструкции должны быть выполнены из оцинкованной закаленной стали. | 60 | 60 | В рабочих днях, с момента подачи отдельной письменной заявки на партию продукции | авто | Ярославская площадка 150003, г. Ярославль, ул. Северная подстанция, д.9 | Зажим поддерживающий PS 16/70, Зажим поддерживающий PSP-25/120 Зажим подвесной PS 4-16/70
|  |  | 4 |  |  |  | Рыбинская площадка 152907, г. Рыбинск, ул. Кулибина, д. 14
Герметичный ответвительный зажим с одновременной затяжкой болта
16 | Ответвительный зажим с одновременной затяжкой болта для проводов ввода в дом | Сечение магистраль/ответвление - 6-150/4-35 мм2. Затягивающий болт или гайка электрически изолированы от контактных пластин. Демотаж возможен (повторный монтаж не допускается). Срывная головка шестигранная – из алюминиевого сплава. | 179 | 60 | В рабочих днях, с момента подачи отдельной письменной заявки на партию продукции | авто | Ростовская площадка 152150, г. Ростов, Савинское шоссе, д. 15 | Зажим ответвительный Р 616, Зажим ответвительный Р 645
17 | Ответвительный зажим с одновременной затяжкой болта для магистрали | Сечение магистраль/отпайка 1,5-95/1,5-50 мм². Затягивающий болт или гайка электрически изолированы от контактных пластин. Демотаж возможен (повторный монтаж не допускается). Срывная головка шестигранная – из алюминиевого сплава.. | 250 | 60 | В рабочих днях, с момента подачи отдельной письменной заявки на партию продукции | авто | Ярославская площадка 150003, г. Ярославль, ул. Северная подстанция, д.9 | Зажим ответвительный P2X95, Зажим ответвительный SLIW 15.1 Зажим прокалывающий SLIP 12.1 Зажим прокалывающий SLIW 11.1
|  |  | 494 |  |  |  | Рыбинская площадка 152907, г. Рыбинск, ул. Кулибина, д. 14
|  |  | 75 |  |  |  | Ростовская площадка 152150, г. Ростов, Савинское шоссе, д. 15
18 | Ответвительный зажим с одновременной затяжкой болта для магистрали | Сечение магистраль/отпайка 10-95/10-95 мм². Затягивающий болт или гайка электрически изолированы от контактных пластин. Демотаж возможен (повторный монтаж не допускается). Срывная головка шестигранная – из алюминиевого сплава.. | 30 | 60 | В рабочих днях, с момента подачи отдельной письменной заявки на партию продукции | авто | Ярославская площадка 150003, г. Ярославль, ул. Северная подстанция, д.9 | Зажим ответвительный ЗПМ 25-95 Зажим прокалывающий SLIP 22.1 Зажим прокалывающий Р3X-95
|  |  | 269 |  |  |  | Рыбинская площадка 152907, г. Рыбинск, ул. Кулибина, д. 14
19 | Ответвительный зажим с одновременной затяжкой болта для магистрали | Сечение магистраль/отпайка 35-95/2,5-54 мм². Возможен монтаж двух ответвлений. Срывная головка шестигранная – из алюминиевого сплава.. Возможен повторный монтаж проводов ответвлений Поставка с влагозащищенным чехлом | 130 | 60 | В рабочих днях, с момента подачи отдельной письменной заявки на партию продукции | авто | Ярославская площадка 150003, г. Ярославль, ул. Северная подстанция, д.9 | Зажим ответвительный Р 71+BI, Зажим ответвительный Р 72
|  |  | 10 |  |  |  | Ростовская площадка 152150, г. Ростов, Савинское шоссе, д. 15
20 | Ответвительный зажим с одновременной затяжкой болта для магистрали | Сечение магистраль/отпайка 25-95/25-95 мм². Затягивающий болт или гайка электрически изолированы от контактных пластин. Демотаж возможен (повторный монтаж не допускается). Срывная головка шестигранная – из алюминиевого сплава.. Для соединения неизолированных проводников с изолированными | 550 | 60 | В рабочих днях, с момента подачи отдельной письменной заявки на партию продукции | авто | Ярославская площадка 150003, г. Ярославль, ул. Северная подстанция, д.9 | Зажим ответвительный CTN 95 Зажим прокалывающий SLIP 22.12 Зажим ответвительный N70
|  |  | 111 |  |  |  | Рыбинская площадка 152907, г. Рыбинск, ул. Кулибина, д. 14
|  |  | 19 |  |  |  | Ростовская площадка 152150, г. Ростов, Савинское шоссе, д. 15
Зажим ответвительный для временного заземления
21 | Зажим ответвительный универсальный с адаптером для временного заземления | Сечение магистрали - 16-150 мм2 Затягивающий болт или гайка электрически изолированы от контактных пластин. Срывная головка – из алюминиевого сплава. Поставляется в комплекте с адаптером. Зажим – стационарный, герметичный. | 112 | 60 | В рабочих днях, с момента подачи отдельной письменной заявки на партию продукции | авто | Рыбинская площадка 152907, г. Рыбинск, ул. Кулибина, д. 14 | Зажим ответвительный PC 481
|  |  | 30 |  |  |  | Ростовская площадка 152150, г. Ростов, Савинское шоссе, д. 15
Комплекты штепсельных разъемов, изолированные скобы для переносного заземления
22 | Разъемы для переносного заземления | Подключаются к проводу СИП с помощью прокалывающего зажима. Количество указано в шт. | 30 | 60 | В рабочих днях, с момента подачи отдельной письменной заявки на партию продукции | авто | Рыбинская площадка 152907, г. Рыбинск, ул. Кулибина, д. 14 | Разъем штепсельный SE-40
Крепежные изделия
23 | Монтажная стальная лента | Ширина - не менее 20 мм. Толщина - не менее 0,7 мм. Длина в кассете - не менее 25 м. Разрывная прочность 750-850 Н/мм2, Поставка в пластиковой кассете с ручкой для переноса. Кромка ленты – обработанная. Количество указано в упаковках (не менее 50 м в упаковке) | 4 | 60 | В рабочих днях, с момента подачи отдельной письменной заявки на партию продукции | авто | Ярославская площадка 150003, г. Ярославль, ул. Северная подстанция, д.9 | Лента металлическая F20.07 Лента бандажная СОТ 37 Лента крепежная F207
|  |  | 11 |  |  |  | Рыбинская площадка 152907, г. Рыбинск, ул. Кулибина, д. 14
|  |  | 11 |  |  |  | Ростовская площадка 152150, г. Ростов, Савинское шоссе, д. 15
24 | Скрепа для монтажной ленты | Максимальная нагрузка – в диапазоне от 600 до 650 даН. Материал – нержавеющая сталь. Количество указано в шт. Изделие должно быть упаковано по 100 шт. | 738 | 60 | В рабочих днях, с момента подачи отдельной письменной заявки на партию продукции | авто | Ярославская площадка 150003, г. Ярославль, ул. Северная подстанция, д.9 | Скрепа для ленты А 200, Скрепа для монтажной ленты С200 Скрепа CF20 Скрепа NC20 Скрепа бандажная COT 36
|  |  | 700 |  |  |  | Рыбинская площадка 152907, г. Рыбинск, ул. Кулибина, д. 14
|  |  | 230 |  |  |  | Ростовская площадка 152150, г. Ростов, Савинское шоссе, д. 15
Стяжной ремешок
25 | Стяжной ремешок | Диаметр: 10-62мм. Длина: 175-255мм. Ширина - не менее 8мм. Разрушающая нагрузка - не менее 30 даН. Устойчив к ультрафиолетовому излучению. Количество указано в шт. Издели должно быть упаковано по 100 шт. | 974 | 60 | В рабочих днях, с момента подачи отдельной письменной заявки на партию продукции | авто | Рыбинская площадка 152907, г. Рыбинск, ул. Кулибина, д. 14 | Ремешок кабельный CSB, Хомут стяжной Е260 Ремешок бандажный PER15 Хомут стяжной E 778
|  |  | 350 |  |  |  | Ростовская площадка 152150, г. Ростов, Савинское шоссе, д. 15
Концевой колпачок
26 | Концевой защитный колпачок | Сечение провода: 6-150мм2. Диаметр провода: 4-18мм. Длина - не менее 30мм. Изготовлен из диэлектрического эластомера, заполнен защитной смазкой, предотвращающей проникновение влаги в жилу проводника. Насадка не требует специального оборудования или подачи горячего воздуха. | 123 | 60 | В рабочих днях, с момента подачи отдельной письменной заявки на партию продукции | авто | Рыбинская площадка 152907, г. Рыбинск, ул. Кулибина, д. 14 | Колпачок изолирующий CE 25.150 Колпачок изолирующий CE 6.35 Колпачок концевой PK99.050 Колпачок концевой PK99.2595 Колпачок герметичный CE 25.95 Колпачок герметичный СЕСТ 25-150