## Локальная смета
СОГЛАСОВАНО: | [11 empty] | УТВЕРЖДАЮ:
_________________ | [11 empty] | _________________
" _____ " ________________ 2011 г. | [11 empty] | "____" ______________2011 г.
(наименование стройки)
ЛОКАЛЬНЫЙ СМЕТНЫЙ РАСЧЕТ №
(локальная смета)
ССПИ Организация цифрового канала связи (ВОЛС) Сафоновский РЭС – Сафоновский ЦЭС ОАО "Ростелеком Линейные сооружения
(наименование работ и затрат, наименование объекта)
Основание:
|  |  | Сметная стоимость _______________________________________________________________________________________________ | [5 empty] | ___________________________2965785,21 |  | руб.
|  |  | строительных работ _______________________________________________________________________________________________ | [5 empty] | _______________________________________________________________________________________________530980,97 |  | руб.
|  |  | монтажных работ _______________________________________________________________________________________________ | [5 empty] | _______________________________________________________________________________________________1982396,33 |  | руб.
|  |  | Средства на оплату труда _______________________________________________________________________________________________ | [5 empty] | ___________________________335901,38 |  | руб.
|  |  | Сметная трудоемкость _______________________________________________________________________________________________ | [5 empty] | _______________________________________________________________________________________________1261,93 |  | чел.час
Составлен(а) в текущих ценах по состоянию на 3 квартал 2012 г.
№ пп | Обоснование | Наименование | Ед. изм. | Кол. | Стоимость единицы, руб. |  |  |  | Общая стоимость, руб. |  |  |  | Т/з осн. раб.на ед. | Т/з осн. раб. Всего | Т/з мех. на ед. | Т/з мех. Всего
[5 empty] | Всего | В том числе |  |  | Всего | В том числе
[6 empty] | Осн.З/п | Эк.Маш | З/пМех |  | Осн.З/п | Эк.Маш | З/пМех
1 | 2 | 3 | 4 | 5 | 6 | 7 | 8 | 9 | 10 | 11 | 12 | 13 | 14 | 15 | 16 | 17
Раздел 1. Монтажные работы
1 | ТЕРм08-02-149-01 | Кабель, подвешиваемый на тросе, масса 1 м кабеля: до 1 кг КОЭФ. К ПОЗИЦИИ: ПЗ=0,8 (ОЗП=0,8; ЭМ=0,8 к расх.; ЗПМ=0,8; МАТ=0,8 к расх.; ТЗ=0,8; ТЗМ=0,8) НР (11333,02 руб.): 95% от ФОТ СП (7754,17 руб.): 65% от ФОТ | 100 м кабеля | 43 | 3066.35 | 107.11 | 1884.9 | 170.32 | 131853.05 | 4605.73 | 81050.7 | 7323.76 | 13.68 | 588.24 | 13.15 | 565.45
2 | ТЕРм08-02-148-01 | Кабель в проложенных трубах, блоках и коробах, масса 1 м кабеля: до 1 кг КОЭФ. К ПОЗИЦИИ: ПЗ=0,8 (ОЗП=0,8; ЭМ=0,8 к расх.; ЗПМ=0,8; МАТ=0,8 к расх.; ТЗ=0,8; ТЗМ=0,8) НР (51,84 руб.): 95% от ФОТ СП (35,47 руб.): 65% от ФОТ | 100 м кабеля | 0,5 | 525.42 | 77.67 | 395.84 | 31.46 | 262.71 | 38.84 | 197.92 | 15.73 | 9.92 | 4.96 | 2.71 | 1.36
3 | ТЕРм10-06-048-06 | Прокладка волоконно-оптических кабелей в канализации: в трубопроводе по свободному каналу НР (109,54 руб.): 95% от ФОТ СП (74,95 руб.): 65% от ФОТ | 100 м кабеля | 0,75 | 408.87 | 126.3 | 266.64 | 27.43 | 306.65 | 94.73 | 199.98 | 20.57 | 15 | 11.25 | 2.41 | 1.81
4 | ТЕР33-04-003-01 | Установка железобетонных опор ВЛ 0,38; 6-10 кВ без приставок: одностоечных КОЭФ. К ПОЗИЦИИ: 8. Строительство инженерных сетей и сооружений, а также объектов жилищно-гражданского назначения в стесненных условиях застроенной части города: ОЗП=1,15; ЭМ=1,15 к расх.; ЗПМ=1,15; ТЗ=1,15; ТЗМ=1,15 НР (306,64 руб.): 105% от ФОТ СП (175,22 руб.): 60% от ФОТ | 1 опора | 7 | 217.59 | 31.51 | 142.98 | 10.21 | 1523.13 | 220.57 | 1000.86 | 71.47 | 4.37 | 30.59 | 0.9 | 6.3
5 | ТЕР33-04-016-02 | Развозка конструкций и материалов опор ВЛ 0,38-10 кВ по трассе: одностоечных железобетонных опор НР (68,28 руб.): 105% от ФОТ СП (39,02 руб.): 60% от ФОТ | 1 опора | 7 | 48.56 | 2.93 | 45.63 | 6.36 | 339.92 | 20.51 | 319.41 | 44.52 | 0.44 | 3.08 | 0.48 | 3.36
6 | ТЕРм10-06-051-06 | Муфты прямые с учетом измерений рефлектометром в процессе монтажа на кабеле ГТС в колодце с числом волокон: 24 39 799,20 = 40 657,60 - 1 x 858,40 КОЭФ. К ПОЗИЦИИ: ПЗ=0,76 (ОЗП=0,76; ЭМ=0,76 к расх.; ЗПМ=0,76; МАТ=0,76 к расх.; ТЗ=0,76; ТЗМ=0,76); МАТ=0 к расх. НР (7044,2 руб.): 100% от ФОТ СП (4578,73 руб.): 65% от ФОТ | 1 шт. | 4 | 30111.31 | 782.78 | 29328.53 | 978.27 | 120445.24 | 3131.12 | 117314.12 | 3913.08 | 74.48 | 297.92 | 74.56 | 298.24
7 | ТЕРм08-02-407-18 | Труба стальная по установленным конструкциям, по фермам, колоннам и другим стальным конструкциям, диаметр: до 80 мм КОЭФ. К ПОЗИЦИИ: ПЗ=0,8 (ОЗП=0,8; ЭМ=0,8 к расх.; ЗПМ=0,8; МАТ=0,8 к расх.; ТЗ=0,8; ТЗМ=0,8); МАТ=0 к расх. НР (64,83 руб.): 95% от ФОТ СП (44,36 руб.): 65% от ФОТ | 100 м | 0,1 | 1551.84 | 355.58 | 1196.26 | 326.84 | 155.18 | 35.56 | 119.62 | 32.68 | 46.48 | 4.65 | 28.52 | 2.85
8 | ТЕР34-02-003-01 | Устройство трубопроводов из полиэтиленовых труб: до 2 отверстий КОЭФ. К ПОЗИЦИИ: МАТ=0 к расх. НР (64,05 руб.): 100% от ФОТ СП (41,63 руб.): 65% от ФОТ | 1 канало-километр трубопровода | 0,07 | 915.04 | 915.04 |  |  | 64.05 | 64.05 |  |  | 133 | 9.31
9 | ТЕР01-02-057-02 | Разработка грунта вручную в траншеях глубиной до 2 м без креплений с откосами, группа грунтов: 2 НР (21,12 руб.): 80% от ФОТ СП (11,88 руб.): 45% от ФОТ | 100 м3 грунта | 0,027 | 977.9 | 977.9 |  |  | 26.4 | 26.4 |  |  | 154 | 4.16
10 | ТЕР01-02-061-02 | Засыпка вручную траншей, пазух котлованов и ям, группа грунтов: 2 НР (8,54 руб.): 80% от ФОТ СП (4,8 руб.): 45% от ФОТ | 100 м3 грунта | 0,018 | 592.92 | 592.92 |  |  | 10.67 | 10.67 |  |  | 97.2 | 1.75
11 | ТЕР01-02-005-01 | Уплотнение грунта пневматическими трамбовками, группа грунтов: 1-2 НР (2 руб.): 95% от ФОТ СП (1,06 руб.): 50% от ФОТ | 100 м3 уплотненного грунта | 0,018 | 397.14 | 86.96 | 310.18 | 30.04 | 7.15 | 1.57 | 5.58 | 0.54 | 12.53 | 0.23 | 3.04 | 0.05
12 | ТЕРр68-12-4 | Разборка покрытий и оснований: асфальтобетонных с помощью молотков отбойных НР (12,86 руб.): 104% от ФОТ СП (7,42 руб.): 60% от ФОТ | 100 м3 | 0,006 | 5623.67 | 1645.05 | 3978.62 | 415.97 | 33.74 | 9.87 | 23.87 | 2.5 | 243.35 | 1.46 | 41.39 | 0.25
13 | ТЕР27-06-020-01 | Устройство покрытия толщиной 4 см из горячих асфальтобетонных смесей плотных мелкозернистых типа АБВ, плотность каменных материалов: 2,5-2,9 т/м3 НР (11,89 руб.): 142% от ФОТ СП (7,95 руб.): 95% от ФОТ | 1000 м2 покрытия | 0,015 | 50829.46 | 299.89 | 2381.5 | 257.77 | 762.44 | 4.5 | 35.72 | 3.87 | 38.3 | 0.57 | 19.08 | 0.29
14 | ТЕРм37-01-013-01 | Монтаж оборудования на открытой площадке, масса оборудования: до 0,03 т(Шкаф ШРМ 1-2 ) КОЭФ. К ПОЗИЦИИ: МАТ=0 к расх. НР (582,62 руб.): 80% от ФОТ СП (436,97 руб.): 60% от ФОТ | 1 шт. | 4 | 229.81 | 182.07 | 47.74 |  | 919.24 | 728.28 | 190.96 |  | 23.8 | 95.2
15 | ТЕРм11-04-008-02 | Съемные и выдвижные блоки (модули, ячейки, ТЭЗ), масса: до 10 кг( Бокс оптический 19", Модуль 8-FC(ST) ,Модуль-заглушка) НР (106,57 руб.): 92% от ФОТ СП (75,3 руб.): 65% от ФОТ | 1 шт. | 8 | 15.64 | 14.48 | 0.87 |  | 125.12 | 115.84 | 6.96 |  | 2.06 | 16.48
16 | ТЕРм10-06-055-06 | Установка, монтаж УССЛК с учетом измерений в процессе монтажа на волоконно-оптическом кабеле ГТС с числом волокон: 24 НР (2381,98 руб.): 100% от ФОТ СП (1548,29 руб.): 65% от ФОТ | 1 УССЛК | 2 | 5066.09 | 752.29 | 4265.17 | 438.7 | 10132.18 | 1504.58 | 8530.34 | 877.4 | 77 | 154 | 38.55 | 77.1
17 | ТЕРм10-06-054-14 | Измерение на смонтированном участке волоконно-оптического зонового кабеля в одном направлении с числом волокон: 24 НР (913,03 руб.): 120% от ФОТ СП (532,6 руб.): 70% от ФОТ | 1 участок | 1 | 18118.5 | 388.87 | 17721.85 | 371.99 | 18118.5 | 388.87 | 17721.85 | 371.99 | 37 | 37 | 24.57 | 24.57
18 | ТЕР33-02-013-10 | Установка барабана шлейфового НР (9,02 руб.): 105% от ФОТ СП (5,15 руб.): 60% от ФОТ | 1 т конструкций | 0,05 | 171.74 | 171.74 |  |  | 8.59 | 8.59 |  |  | 21.63 | 1.08
Итого прямые затраты по разделу в ценах 2001г. | [8 empty] | 285093.96 | 11010.28 | 226717.89 | 12678.11 |  | 1261.93 |  | 981.63
Накладные расходы | [8 empty] | 23092.02
Сметная прибыль | [8 empty] | 15374.97
Итоги по разделу 1 Монтажные работы :
Итого Строительные работы | [8 empty] | 3574.63 |  |  |  |  | 52.23 |  | 10.25
Итого Монтажные работы | [8 empty] | 319986.32 |  |  |  |  | 1209.7 |  | 971.38
Итого | [8 empty] | 323560.95 |  |  |  |  | 1261.93 |  | 981.63
В том числе:
Материалы | [8 empty] | 47365.79
Машины и механизмы | [8 empty] | 226717.89
ФОТ | [8 empty] | 23688.39
Накладные расходы | [8 empty] | 23092.02
Сметная прибыль | [8 empty] | 15374.97
Итого по разделу 1 Монтажные работы | [8 empty] | 323560.95 |  |  |  |  | 1261.93 |  | 981.63
Раздел 2. Материалы
19 | прайс-лист | Самонесущий оптоволоконный кабель ОКПМ-01-4х4Е3-(4,0) | км | 4.5 | 11323.63 |  |  |  | 50956.34
20 | прайс-лист | Оптический кабель для проклади в кабельной канализации ОККМн-01-4х4Е3-(2,7) | км | 0.09 | 10049.72 |  |  |  | 904.47
21 | прайс-лист | Оптический кабель внутриобъектовый и для прокладки в кабельной канализации ОКТМН-01-4х4Е3-(1,0) | км | 0.035 | 8327.59 |  |  |  | 291.47
22 | прайс-лист | Муфта FOSC400A4-S24-l-NGN-Ru02 | шт | 6 | 1627.77 |  |  |  | 9766.62
23 | прайс-лист | Стальная лента (рулон 50м) | м | 150 | 14.53 |  |  |  | 2179.5
24 | прайс-лист | Скрепа A 200 | шт | 250 | 2.63 |  |  |  | 657.5
25 | прайс-лист | Зажим шлейфовый для оптического кабеля d=9-19 мм для ж/б опор | компл | 15 | 133.29 |  |  |  | 1999.35
26 | прайс-лист | Анкерный зажим PA 07 250 / РА 07 300 (для кабелей типа "8", до 7мм) | шт | 80 | 119.13 |  |  |  | 9530.4
27 | прайс-лист | Зажим типа "8" БАВ-3-7 | шт | 64 | 22.41 |  |  |  | 1434.24
28 | прайс-лист | Кронштейн с крюком CSC 12 (S) | шт | 64 | 77.85 |  |  |  | 4982.4
29 | прайс-лист | Натяжной кронштейн САА 12 | шт | 40 | 77.85 |  |  |  | 3114
30 | прайс-лист | Шкаф ШРМ 1-2 для размещения муфт и запасов кабеля | компл | 6 | 1195.82 |  |  |  | 7174.92
31 | прайс-лист | Труба ПНД гофрированная двусторонняя с протяжкой 50 мм ДКС | м | 70 | 10.29 |  |  |  | 720.3
32 | прайс-лист | Труба метал. (диам. 57мм) | м | 10 | 55.12 |  |  |  | 551.2
33 | прайс-лист | Герметик Penosil U силиконовый универсальный, бесцветный, 310 мл | шт | 4 | 31.19 |  |  |  | 124.76
34 | прайс-лист | Огнестойкая мастика МГКП (Показатель огнестойкости - 1,5 часа | кг | 6 | 77.85 |  |  |  | 467.1
35 | прайс-лист | Стойка ж/б CВ-95-3c | шт | 6 | 1494.85 |  |  |  | 8969.1
36 | прайс-лист | Стойка ж/б CВ-110-5 | шт | 1 | 2458.9 |  |  |  | 2458.9
37 | прайс-лист | Бокс оптический 19", со сплайс пластиной, без модулей, безпигтейлов и проходных адаптеров(432x210x44 мм) | шт | 2 | 188.45 |  |  |  | 376.9
38 | прайс-лист | Модуль 8-FC(ST) для КСу | шт | 4 | 5.52 |  |  |  | 22.08
39 | прайс-лист | Модуль-заглушка КСу | шт | 2 | 5.52 |  |  |  | 11.04
40 | прайс-лист | Hyperline FC-FC-SM Проходной соединитель FC-FC, SM(для одномодового кабеля), D-тип, корпус металл | шт | 32 | 22.06 |  |  |  | 705.92
41 | прайс-лист | КДЗС комплект деталей для защиты места сварки (60 мм) | шт | 32 | 1.24 |  |  |  | 39.68
42 | прайс-лист | Одномодовый оптический пигтейл, 9/125, FС/PC, 1 м | шт | 32 | 17.68 |  |  |  | 565.76
Итого прямые затраты по разделу в ценах 2001г. | [8 empty] | 108003.95
Итоги по разделу 2 Материалы :
Итого | [8 empty] | 108003.95
В том числе:
Материалы | [8 empty] | 108003.95
Итого по разделу 2 Материалы | [8 empty] | 108003.95
ИТОГИ ПО СМЕТЕ в ценах 2001г.:
Итого прямые затраты по смете в ценах 2001г. | [8 empty] | 393097.91 | 11010.28 | 226717.89 | 12678.11 |  | 1261.93 |  | 981.63
Накладные расходы | [8 empty] | 23092.02
Сметная прибыль | [8 empty] | 15374.97
Итоги по смете:
Итого Строительные работы | [8 empty] | 111578.58 |  |  |  |  | 52.23 |  | 10.25
Итого Монтажные работы | [8 empty] | 319986.32 |  |  |  |  | 1209.7 |  | 971.38
Итого | [8 empty] | 431564.9 |  |  |  |  | 1261.93 |  | 981.63
В том числе:
Материалы | [8 empty] | 155369.74
Машины и механизмы | [8 empty] | 226717.89
ФОТ | [8 empty] | 23688.39
Накладные расходы | [8 empty] | 23092.02
Сметная прибыль | [8 empty] | 15374.97
ВСЕГО по смете в ценах 2001г. | [8 empty] | 431564.9 |  |  |  |  | 1261.93 |  | 981.63
ИТОГИ ПО СМЕТЕ в ценах 3 квартала 2012г.:
Итого прямые затраты по смете в ценах 2001г. | [8 empty] | 393097.91 | 11010.28 | 226717.89 | 12678.11 |  | 1261.93 |  | 981.63
Итого прямые затраты по смете с учетом индексов, в текущих ценах (СМР на 3 квартал 2012г. ОЗП=14,18; ЭМ=5,2; ЗПМ=14,18; МАТ=4,67) | [8 empty] | 2060635.46 | 156125.77 | 1178933.01 | 179775.61 |  | 1261.93 |  | 981.63
Накладные расходы | [8 empty] | 278328.28
Сметная прибыль | [8 empty] | 174413.56
Итоги по смете:
Итого Строительные работы | [8 empty] | 530980.97 |  |  |  |  | 52.23 |  | 10.25
Итого Монтажные работы | [8 empty] | 1982396.33 |  |  |  |  | 1209.7 |  | 971.38
Итого | [8 empty] | 2513377.3 |  |  |  |  | 1261.93 |  | 981.63
В том числе:
Материалы | [8 empty] | 725576.68
Машины и механизмы | [8 empty] | 1178933.01
ФОТ | [8 empty] | 335901.38
Накладные расходы | [8 empty] | 278328.28
Сметная прибыль | [8 empty] | 174413.56
НДС 18% | [8 empty] | 452407.91
ВСЕГО по смете в ценах 3 квартала 2012г. | [8 empty] | 2965785.21 |  |  |  |  | 1261.93 |  | 981.63
Составил _______________ /Бердникова М.В./
Проверил ______________