## Локальная смета
СОГЛАСОВАНО: | [11 empty] | УТВЕРЖДАЮ:
_________________ | [11 empty] | _________________
" _____ " ________________ 2011 г. | [11 empty] | "____" ______________2011 г.
филиал ОАО "МРСК-Центра" - "Смоленскэнерго"
(наименование стройки)
ЛОКАЛЬНЫЙ СМЕТНЫЙ РАСЧЕТ № 1
(локальная смета)
ССПИ Организация цифрового канала связи (ВОЛС) Сафоновский РЭС – Сафоновский ЦЭС ОАО "Ростелеком Станционные сооружения
(наименование работ и затрат, наименование объекта)
Основание:
|  |  | Сметная стоимость _______________________________________________________________________________________________ | [5 empty] | ___________________________810221,96 |  | руб.
|  |  | монтажных работ _______________________________________________________________________________________________ | [5 empty] | _______________________________________________________________________________________________194970,37 |  | руб.
|  |  | прочих _______________________________________________________________________________________________ | [5 empty] | _______________________________________________________________________________________________20658,57 |  | руб.
|  |  | оборудования _______________________________________________________________________________________________ | [5 empty] | _______________________________________________________________________________________________470999,84 |  | руб.
|  |  | Средства на оплату труда _______________________________________________________________________________________________ | [5 empty] | ___________________________94079,2 |  | руб.
|  |  | Сметная трудоемкость _______________________________________________________________________________________________ | [5 empty] | _______________________________________________________________________________________________586,58 |  | чел.час
Составлен(а) в текущих ценах по состоянию на 3 квартал 2012 г.
№ пп | Обоснование | Наименование | Ед. изм. | Кол. | Стоимость единицы, руб. |  |  |  | Общая стоимость, руб. |  |  |  | Т/з осн. раб.на ед. | Т/з осн. раб. Всего | Т/з мех. на ед. | Т/з мех. Всего
[5 empty] | Всего | В том числе |  |  | Всего | В том числе
[6 empty] | Осн.З/п | Эк.Маш | З/пМех |  | Осн.З/п | Эк.Маш | З/пМех
1 | 2 | 3 | 4 | 5 | 6 | 7 | 8 | 9 | 10 | 11 | 12 | 13 | 14 | 15 | 16 | 17
Раздел 1. Монтажные работы
1 | ТЕРм10-03-001-04 | Блоки дополнительные, устанавливаемые на готовом месте стойки или шафа:Универсальный конструктив MiniRack для установки модуля в исполнении SubRack, вход внешней синхронизации, сухие контакты реле аварий, локальное резервированное питание ~220В и -48В FG-MRU-AC/DC V2 НР (72,5 руб.): 80% от ФОТ СП (54,37 руб.): 60% от ФОТ | 1 шт. | 4 | 24.29 | 15.89 | 8.08 | 0.89 | 97.16 | 63.56 | 32.32 | 3.56 | 2.29 | 9.16 | 0.09 | 0.36
2 | ТЕРм10-03-001-04 | Блоки дополнительные, устанавливаемые на готовом месте стойки или шкафа:Модуль FlexDSL, SubRack, 1*SHDSL, 1 пара, 15240 кбит/с, LTU, Master/Slave, 2*E1 120 Ом, 4*10/100Base-T, ЛП, генерация ДП 120/200В/тока обтекания, прием тока обтекания, в комплекте с разъемом для G.703, кабелями DSL, Ethernet FG-PAM-SRL-2E1B/4Eth-RP НР (72,5 руб.): 80% от ФОТ СП (54,37 руб.): 60% от ФОТ | 1 шт. | 4 | 24.29 | 15.89 | 8.08 | 0.89 | 97.16 | 63.56 | 32.32 | 3.56 | 2.29 | 9.16 | 0.09 | 0.36
3 | ТЕРм10-03-001-04 | Блоки дополнительные, устанавливаемые на готовом месте стойки Мультиплексор оптический для передачи 8 потоков Е1 (2 модуля 4хЕ1) и 100 Мбит/с FE 10/100 BaseT, MiniRack FG-FOM16E/8,V1 НР (36,24 руб.): 80% от ФОТ СП (27,18 руб.): 60% от ФОТ | 1 шт. | 2 | 24.29 | 15.89 | 8.08 | 0.89 | 48.58 | 31.78 | 16.16 | 1.78 | 2.29 | 4.58 | 0.09 | 0.18
4 | ТЕРм10-03-001-04 | Блоки дополнительные, устанавливаемые на готовом месте стойки Оптический приемопередатчик, двухволоконный LC SFP, 1310 нм, линейная скорость 155 Мбит/с, 15 км FG-FO-S1.1 НР (72,5 руб.): 80% от ФОТ СП (54,37 руб.): 60% от ФОТ | 1 шт. | 4 | 24.29 | 15.89 | 8.08 | 0.89 | 97.16 | 63.56 | 32.32 | 3.56 | 2.29 | 9.16 | 0.09 | 0.36
5 | ТЕРм10-03-001-04 | Блоки дополнительные, устанавливаемые на готовом месте стойки Оптический патч-корд Дуплекс FC-LC Single mode 2м FC-9-FC-LC-PC-2M НР (72,5 руб.): 80% от ФОТ СП (54,37 руб.): 60% от ФОТ | 1 шт. | 4 | 24.29 | 15.89 | 8.08 | 0.89 | 97.16 | 63.56 | 32.32 | 3.56 | 2.29 | 9.16 | 0.09 | 0.36
6 | ТЕРм10-03-001-04 | Блоки дополнительные, устанавливаемые на готовом месте стойки Вторичный источник питания от источника постоянного тока напряжением 36-72В. НР (36,24 руб.): 80% от ФОТ СП (27,18 руб.): 60% от ФОТ | 1 шт. | 2 | 24.29 | 15.89 | 8.08 | 0.89 | 48.58 | 31.78 | 16.16 | 1.78 | 2.29 | 4.58 | 0.09 | 0.18
7 | ТЕРм10-03-001-04 | Блоки дополнительные, устанавливаемые на готовом месте стойки Модуль приемо-передатчиков на 8 направлений передачи (потоки Е1) НР (36,24 руб.): 80% от ФОТ СП (27,18 руб.): 60% от ФОТ | 1 шт. | 2 | 24.29 | 15.89 | 8.08 | 0.89 | 48.58 | 31.78 | 16.16 | 1.78 | 2.29 | 4.58 | 0.09 | 0.18
8 | ТЕРм10-03-001-04 | Блоки дополнительные, устанавливаемые на готовом месте стойки Модуль на 5 каналов ТЧ с 2/4 проводными окончаниями и сигнализацией E&M НР (36,24 руб.): 80% от ФОТ СП (27,18 руб.): 60% от ФОТ | 1 шт. | 2 | 24.29 | 15.89 | 8.08 | 0.89 | 48.58 | 31.78 | 16.16 | 1.78 | 2.29 | 4.58 | 0.09 | 0.18
9 | ТЕРм10-03-001-04 | Блоки дополнительные, устанавливаемые на готовом месте стойки Модуль контроля и сигнализации ТС-30-БСС с поддержкой SNMP (с ПО управления) НР (36,24 руб.): 80% от ФОТ СП (27,18 руб.): 60% от ФОТ | 1 шт. | 2 | 24.29 | 15.89 | 8.08 | 0.89 | 48.58 | 31.78 | 16.16 | 1.78 | 2.29 | 4.58 | 0.09 | 0.18
10 | ТЕРм10-06-068-01 | Электрическая проверка: мультиплексора НР (2574,63 руб.): 80% от ФОТ СП (1930,97 руб.): 60% от ФОТ | 1 шт. | 3 | 810.53 | 794.64 |  |  | 2431.59 | 2383.92 |  |  | 66 | 198
11 | ТЕРм08-02-399-02 | Провод в коробах, сечением: до 35 мм2 КОЭФ. К ПОЗИЦИИ: ПЗ=0,8 (ОЗП=0,8; ЭМ=0,8 к расх.; ЗПМ=0,8; МАТ=0,8 к расх.; ТЗ=0,8; ТЗМ=0,8) НР (47,24 руб.): 95% от ФОТ СП (32,32 руб.): 65% от ФОТ | 100 м | 0,75 | 130.38 | 28.77 | 60.21 | 20.35 | 97.79 | 21.58 | 45.16 | 15.26 | 3.76 | 2.82 | 1.78 | 1.34
12 | ТЕРм08-02-472-10 | Проводник заземляющий из медного изолированного провода сечением 25 мм2 открыто по строительным основаниям КОЭФ. К ПОЗИЦИИ: ПЗ=0,8 (ОЗП=0,8; ЭМ=0,8 к расх.; ЗПМ=0,8; МАТ=0,8 к расх.; ТЗ=0,8; ТЗМ=0,8) НР (146,48 руб.): 95% от ФОТ СП (100,22 руб.): 65% от ФОТ | 100 м | 0,4 | 5279.28 | 285.19 | 25.75 | 0.32 | 2111.71 | 114.08 | 10.3 | 0.13 | 37.28 | 14.91 | 0.02 | 0.01
13 | ТЕРм11-08-001-01 | Присоединение к приборам электрических проводок под винт: с оконцеванием наконечником НР (19,97 руб.): 80% от ФОТ СП (14,98 руб.): 60% от ФОТ | 100 концов | 0,2 | 137.61 | 92.43 |  |  | 27.52 | 18.49 |  |  | 11.3 | 2.26
14 | ТЕРм10-06-068-10 | Настройка простых сетевых трактов: 2 Мбит/сек. или 34 Мбит/сек., основной НР (624,15 руб.): 80% от ФОТ СП (468,11 руб.): 60% от ФОТ | 1 тракт | 1 | 589.48 | 577.92 |  |  | 589.48 | 577.92 |  |  | 48 | 48
15 | ТЕРм10-06-068-11 | Настройка простых сетевых трактов: 2 Мбит/сек. или 34 Мбит/сек., последующий НР (52,02 руб.): 80% от ФОТ СП (39,01 руб.): 60% от ФОТ | 1 тракт | 1 | 49.12 | 48.16 |  |  | 49.12 | 48.16 |  |  | 4 | 4
17 | ТЕРм10-06-068-16 | Настройка простых сетевых трактов: программирование сетевого элемента и отладка его работы (мультиплексор, регенератор) НР (780,19 руб.): 80% от ФОТ СП (585,14 руб.): 60% от ФОТ | 1 сетевой элемент | 3 | 245.62 | 240.8 |  |  | 736.86 | 722.4 |  |  | 20 | 60
Итого прямые затраты по разделу в ценах 2001г. | [8 empty] | 6675.61 | 4299.69 | 265.54 | 38.53 |  | 389.53 |  | 3.69
Итого прямые затраты по разделу с учетом коэффициентов к итогам | [8 empty] | 8273.44 | 5804.58 | 358.48 | 52.02 |  | 525.87 |  | 4.98
В том числе, справочно:
2. Производство монтажных работ в существующих зданиях и сооружениях в стесненных условиях: с наличием в зоне производства работ действующего технологического оборудования (станков, установок, кранов и т.п.) или загромождающих предметов (лабораторное оборудование, мебель и т. п.), или движения транспорта по внутрицеховым путям. ОЗП=1,35; ЭМ=1,35; ЗПМ=1,35; ТЗ=1,35; ТЗМ=1,35 (Поз. 1-10, 13-15, 17, 11-12) | [8 empty] | 1597.83 | 1504.89 | 92.94 | 13.49 |  | 136.3355 |  | 1.2915
Накладные расходы | [8 empty] | 4715.86
Сметная прибыль | [8 empty] | 3524.16
Итоги по разделу 1 Монтажные работы :
Итого | [8 empty] | 16513.46 |  |  |  |  | 525.87 |  | 4.98
В том числе:
Материалы | [8 empty] | 2110.38
Машины и механизмы | [8 empty] | 358.48
ФОТ | [8 empty] | 5856.6
Накладные расходы | [8 empty] | 4715.86
Сметная прибыль | [8 empty] | 3524.16
Итого по разделу 1 Монтажные работы | [8 empty] | 16513.46 |  |  |  |  | 525.87 |  | 4.98
Раздел 2. Пусконаладочные работы
19 | ФЕРп02-02-002-01 | Функциональная настройка общего программного обеспечения АС, количество функций - 1 НР (37,34 руб.): 65% от ФОТ СП (22,98 руб.): 40% от ФОТ | 1 функция | 1 | 61.3 | 61.3 |  |  | 61.3 | 61.3 |  |  | 3.9 | 3.9
20 | ФЕРп02-02-003-01 | Функциональная настройка специального программного обеспечения АС, количество функций - 1 НР (26,43 руб.): 65% от ФОТ СП (16,26 руб.): 40% от ФОТ | 1 функция | 1 | 43.39 | 43.39 |  |  | 43.39 | 43.39 |  |  | 2.76 | 2.76
21 | ФЕРп02-02-004-02 | Автономная наладка АС: II категории сложности НР (226,43 руб.): 65% от ФОТ СП (139,34 руб.): 40% от ФОТ | 1 система | 1 | 371.67 | 371.67 |  |  | 371.67 | 371.67 |  |  | 23.63 | 23.63
22 | ФЕРп02-02-005-02 | Комплексная наладка АС: II категории сложности НР (215,53 руб.): 65% от ФОТ СП (132,63 руб.): 40% от ФОТ | 1 система | 1 | 353.78 | 353.78 |  |  | 353.78 | 353.78 |  |  | 22.5 | 22.5
Итого прямые затраты по разделу в ценах 2001г. | [8 empty] | 830.14 | 830.14 |  |  |  | 52.79
Итого прямые затраты по разделу с учетом коэффициентов к итогам | [8 empty] | 778.04 | 778.04 |  |  |  | 60.71
В том числе, справочно:
Поправочный коэффициент перехода от ФЕР-2001 к ТЕР-2001 на 3 квартал 2011г. ОЗП-0,815 ОЗП=0,815 (Поз. 19-22) | [8 empty] | -153.58 | -153.58
3. На действующих предприятиях (в цехах, корпусах, на производственных площадках) , остановленных для производства работ по реконструкции, расширению, техническому перевооружению, а также в зданиях и сооружениях всех назначений при наличии в зоне производства работ загромождающих помещения предметов (станков, установок, аппаратов, эксплуатационного и лабораторного оборудования, оргтехники, мебели и т.п.) ОЗП=1,15; ЭМ=1,15; ЗПМ=1,15; ТЗ=1,15; ТЗМ=1,15 (Поз. 19-22) | [8 empty] | 101.48 | 101.48 |  |  |  | 7.9185
Накладные расходы | [8 empty] | 505.73
Сметная прибыль | [8 empty] | 311.22
Итоги по разделу 2 Пусконаладочные работы :
Итого | [8 empty] | 1594.99 |  |  |  |  | 60.71
В том числе:
ФОТ | [8 empty] | 778.04
Накладные расходы | [8 empty] | 505.73
Сметная прибыль | [8 empty] | 311.22
Итого по разделу 2 Пусконаладочные работы | [8 empty] | 1594.99 |  |  |  |  | 60.71
Раздел 3. Оборудование
***Каналообразующий мультиплексор PDH Nateks в составе:
23 | прайс-лист | Мультиплексор оптический для передачи 8 потоков Е1 (2 модуля 4хЕ1) и 100 Мбит/с FE 10/100 BaseT, MiniRack FG-FOM16E/8,V1 | шт | 2 | 12629.51 |  |  |  | 25259.02
24 | прайс-лист | Оптический приемопередатчик, двухволоконный LC SFP, 1310 нм, линейная скорость 155 Мбит/с, 15 км FG-FO-S1.1 | шт | 4 | 1416.39 |  |  |  | 5665.56
25 | прайс-лист | Оптический патч-корд Дуплекс FC-LC Single mode 2м FC-9-FC-LC-PC-2M | шт | 4 | 123.51 |  |  |  | 494.04
***Гибкий мультиплексор ТС-30 в составе:
26 | прайс-лист | Модуль приемо-передатчиков на 8 направлений передачи (потоки Е1) | шт | 2 | 6506.56 |  |  |  | 13013.12
27 | прайс-лист | Вторичный источник питания от источника постоянного тока напряжением 36-72В. | шт | 2 | 5433.32 |  |  |  | 10866.64
28 | прайс-лист | Модуль на 5 каналов ТЧ с 2/4 проводными окончаниями и сигнализацией E&M | шт | 2 | 4297.54 |  |  |  | 8595.08
29 | прайс-лист | Модуль контроля и сигнализации ТС-30-БСС с поддержкой SNMP (с ПО управления) | шт | 2 | 7126.23 |  |  |  | 14252.46
Дополнительное оборудование Nateks
30 | прайс-лист | Универсальный конструктив MiniRack для установки модуля в исполнении SubRack, вход внешней синхронизации, сухие контакты реле аварий, локальное резервированное питание ~220В и -48В FG-MRU-AC/DC V2 FG-MRU-AC/DC V2 | шт | 4 | 2881.98 |  |  |  | 11527.92
31 | прайс-лист | Модуль FlexDSL, SubRack, 1*SHDSL, 1 пара, 15240 кбит/с, LTU, Master/Slave, 2*E1 120 Ом, 4*10/100Base-T, ЛП, генерация ДП 120/200В/тока обтекания, прием тока обтекания, в комплекте с разъемом для G.703, кабелями DSL, Ethernet FG-PAM-SRL-2E1B/4Eth-RP, | шт | 4 | 9753.66 |  |  |  | 39014.64
Итого прямые затраты по разделу в ценах 2001г. | [8 empty] | 128688.48
Итоги по разделу 3 Оборудование :
Итого | [8 empty] | 128688.48
В том числе:
Оборудование | [8 empty] | 128688.48
Итого по разделу 3 Оборудование | [8 empty] | 128688.48
Раздел 4. Материалы
32 | прайс-лист | Кабель ВВГнг- LS 3*2,5 | м | 15 | 6.26 |  |  |  | 93.9
33 | прайс-лист | Провод ПВ-3х16 желто-зеленый | м | 15 | 8.83 |  |  |  | 132.45
34 | прайс-лист | Провод ПВ-3х6,0 желто-зеленый | м | 25 | 4.46 |  |  |  | 111.5
35 | прайс-лист | Наконечник кабельный (медный) D16,0 кв.мм | шт | 2 | 1.9 |  |  |  | 3.8
36 | прайс-лист | Наконечник кабельный (медный) D6,0 кв.мм | шт | 18 | 0.84 |  |  |  | 15.12
37 | прайс-лист | Кабель ТСВ 10х2х0.5 | м | 60 | 8.77 |  |  |  | 526.2
Итого прямые затраты по разделу в ценах 2001г. | [8 empty] | 882.97
Итоги по разделу 4 Материалы :
Итого | [8 empty] | 882.97
В том числе:
Материалы | [8 empty] | 882.97
Итого по разделу 4 Материалы | [8 empty] | 882.97
ИТОГИ ПО СМЕТЕ в ценах 2001г.:
Итого прямые затраты по смете в ценах 2001г. | [8 empty] | 137077.2 | 5129.83 | 265.54 | 38.53 |  | 442.32 |  | 3.69
Итого прямые затраты по смете с учетом коэффициентов к итогам | [8 empty] | 138622.93 | 6582.62 | 358.48 | 52.02 |  | 586.58 |  | 4.98
В том числе, справочно:
2. Производство монтажных работ в существующих зданиях и сооружениях в стесненных условиях: с наличием в зоне производства работ действующего технологического оборудования (станков, установок, кранов и т.п.) или загромождающих предметов (лабораторное оборудование, мебель и т. п.), или движения транспорта по внутрицеховым путям. ОЗП=1,35; ЭМ=1,35; ЗПМ=1,35; ТЗ=1,35; ТЗМ=1,35 (Поз. 1-10, 13-15, 17, 11-12) | [8 empty] | 1597.83 | 1504.89 | 92.94 | 13.49 |  | 136.3355 |  | 1.2915
Поправочный коэффициент перехода от ФЕР-2001 к ТЕР-2001 на 3 квартал 2011г. ОЗП-0,815 ОЗП=0,815 (Поз. 19-22) | [8 empty] | -153.58 | -153.58
3. На действующих предприятиях (в цехах, корпусах, на производственных площадках) , остановленных для производства работ по реконструкции, расширению, техническому перевооружению, а также в зданиях и сооружениях всех назначений при наличии в зоне производства работ загромождающих помещения предметов (станков, установок, аппаратов, эксплуатационного и лабораторного оборудования, оргтехники, мебели и т.п.) ОЗП=1,15; ЭМ=1,15; ЗПМ=1,15; ТЗ=1,15; ТЗМ=1,15 (Поз. 19-22) | [8 empty] | 101.48 | 101.48 |  |  |  | 7.9185
Накладные расходы | [8 empty] | 5221.59
Сметная прибыль | [8 empty] | 3835.38
Итоги по смете:
Итого Монтажные работы | [8 empty] | 17396.43 |  |  |  |  | 525.87 |  | 4.98
Итого Оборудование | [8 empty] | 128688.48
Итого Прочие затраты | [8 empty] | 1594.99 |  |  |  |  | 60.71
Итого | [8 empty] | 147679.9 |  |  |  |  | 586.58 |  | 4.98
В том числе:
Материалы | [8 empty] | 2993.35
Машины и механизмы | [8 empty] | 358.48
ФОТ | [8 empty] | 6634.64
Оборудование | [8 empty] | 128688.48
Накладные расходы | [8 empty] | 5221.59
Сметная прибыль | [8 empty] | 3835.38
ВСЕГО по смете в ценах 2001г. | [8 empty] | 147679.9 |  |  |  |  | 586.58 |  | 4.98
ИТОГИ ПО СМЕТЕ в ценах 3 квартала 2012 года:
Итого прямые затраты по смете в ценах 2001г. | [8 empty] | 137077.2 | 5129.83 | 265.54 | 38.53 |  | 442.32 |  | 3.69
Итого прямые затраты по смете с учетом коэффициентов к итогам | [8 empty] | 138622.93 | 6582.62 | 358.48 | 52.02 |  | 586.58 |  | 4.98
В том числе, справочно:
2. Производство монтажных работ в существующих зданиях и сооружениях в стесненных условиях: с наличием в зоне производства работ действующего технологического оборудования (станков, установок, кранов и т.п.) или загромождающих предметов (лабораторное оборудование, мебель и т. п.), или движения транспорта по внутрицеховым путям. ОЗП=1,35; ЭМ=1,35; ЗПМ=1,35; ТЗ=1,35; ТЗМ=1,35 (Поз. 1-10, 13-15, 17, 11-12) | [8 empty] | 1597.83 | 1504.89 | 92.94 | 13.49 |  | 136.3355 |  | 1.2915
Поправочный коэффициент перехода от ФЕР-2001 к ТЕР-2001 на 3 квартал 2011г. ОЗП-0,815 ОЗП=0,815 (Поз. 19-22) | [8 empty] | -153.58 | -153.58
3. На действующих предприятиях (в цехах, корпусах, на производственных площадках) , остановленных для производства работ по реконструкции, расширению, техническому перевооружению, а также в зданиях и сооружениях всех назначений при наличии в зоне производства работ загромождающих помещения предметов (станков, установок, аппаратов, эксплуатационного и лабораторного оборудования, оргтехники, мебели и т.п.) ОЗП=1,15; ЭМ=1,15; ЗПМ=1,15; ТЗ=1,15; ТЗМ=1,15 (Поз. 19-22) | [8 empty] | 101.48 | 101.48 |  |  |  | 7.9185
Итого прямые затраты по смете с учетом индексов, в текущих ценах (СМР на 3 квартал 2012г. ОЗП=14,18; ЭМ=5,2; ЗПМ=14,18; МАТ=4,67) | [8 empty] | 580184.43 | 93341.56 | 1864.09 | 737.64 |  | 586.58 |  | 4.98
Накладные расходы | [8 empty] | 62935.88
Сметная прибыль | [8 empty] | 43508.47
Итоги по смете:
Итого Монтажные работы | [8 empty] | 194970.37 |  |  |  |  | 525.87 |  | 4.98
Итого Оборудование | [8 empty] | 470999.84
Итого Прочие затраты | [8 empty] | 20658.57 |  |  |  |  | 60.71
Итого | [8 empty] | 686628.78 |  |  |  |  | 586.58 |  | 4.98
В том числе:
Материалы | [8 empty] | 13978.94
Машины и механизмы | [8 empty] | 1864.09
ФОТ | [8 empty] | 94079.2
Оборудование | [8 empty] | 470999.84
Накладные расходы | [8 empty] | 62935.88
Сметная прибыль | [8 empty] | 43508.47
НДС 18% | [8 empty] | 123593.18
ВСЕГО по смете в ценах 3 квартала 2012 года: | [8 empty] | 810221.96 |  |  |  |  | 586.58 |  | 4.98
Составил _______________ /Бердникова М.В./
Проверил ______________