## РСК
Приложение к ТЗ на поставку пускателей, контакторов, кнопок, путевых выключателей, тэнов Лот № 401H
№ п/п | Наименование | Технические требования и характеристики | Ед. измерен. | Кол-во | Срок поставки | Условия поставки | Вид транспорта | Точка поставки, адрес
Пускатели
1 | Пускатель ПМЕ 211 | ГОСТ 15150-69, ГОСТ Р 50030.4.1-2002 | шт. | 48 | 60 * | *в календарных днях, с момента заключения договора | Авто/жд | г.Липецк, с.Подгорное,ПС «Правобережная
Степень защиты - IP00
Количество и размер винтов крепления (3 винта М5)
Масса, кг 1.07
Наличие теплового реле - нет
Номинальное напряжение цепи нагрузки Un, 220В/380В
Номинальный ток главной цепи, 25 А
Число и исполнение контактов (1 з/ 2 з + 2 р)
2 | Пускатель ПМЕ 212 | ГОСТ 15150-69, ГОСТ Р 50030.4.1-2002 | шт. | 8 | 60 * | *в календарных днях, с момента заключения договора | Авто/жд | г.Липецк, с.Подгорное,ПС «Правобережная
Степень защиты - IP00
Количество и размер винтов крепления (3 винта М5)
Масса, кг 1.3
Наличие теплового реле - есть
Номинальное напряжение цепи нагрузки Un, 220В/380В
Номинальный ток главной цепи, 25 А
Число и исполнение контактов (1 з/ 2 з + 2 р)
Контакторы
66 | Контактор КТ-6013Б У3, 100А, 220В | ГОСТ 11206-77 | шт. | 10 | 60 * | *в календарных днях, с момента заключения договора | Авто/жд | г.Липецк, с.Подгорное,ПС «Правобережная
Номинальный ток, In - 100А
Номинальное рабочее напряжение, 380В/50Гц
Количество полюсов - 3
Доп. контакты 3з+3р
Напряжени катушки 220В
ТЭНы
170 | ТЭН-60А-13/0.4-S-220 R30 | ГОСТ 13268-88 | шт. | 125 | 60 * | *в календарных днях, с момента заключения договора | Авто/жд | г.Липецк, с.Подгорное,ПС «Правобережная
Развернутая длина - 60 см
Длина контактного стержня - 40 мм
Диаметр стержня - 13 мм
Номинальная мощность - 0.4 кВт
Обогреваемая среда - спокойный воздух
Номинальное напряжение - 220В
Гнутый пополам с радиусом изгиба 30мм
236 | ТЭН-100А-13/0.8-S-220 R30 | ГОСТ 13268-88 | шт. | 100 | 60 * | *в календарных днях, с момента заключения договора | Авто/жд | г.Липецк, с.Подгорное,ПС «Правобережная
Развернутая длина - 100 см
Длина контактного стержня - 40 мм
Диаметр стержня - 13 мм
Номинальная мощность - 0.8 кВт
Обогреваемая среда - спокойный воздух
Номинальное напряжение - 220В
Гнутый пополам с радиусом изгиба 30мм
ИТОГО |  |  |  | 291