## свод
Приложение № 1 к ТЗ
Номер лота | Материал | Краткий текст материала | Технические характеристики | ЕИ | Кол-во
311D | 0002004819 | Электрод АНО-4 d4 | Электрод АНО-4 d4 ГОСТ 9466-75 | КГ | 7 | ЛЭП
311D | 0002023623 | Электрод МР-3С d4 | Свариваемые материалы: Сталь Тип покрытия: Рутиловый Диаметр (мм): 4 Длина (мм): 450.0 | КГ | 650 | СПП
311D | 0002115767 | Электрод МР-3 d3 | ГОСТ 9466-75, ГОСТ 9467-75 | КГ | 21 | СПС
311D | 0002004817 | Электрод АНО-4 d3 | ГОСТ 9466-75, ГОСТ 9467-75 Электроды покрытые металлические для сварки углеродистых и низколегированных конструкционных сталей Диаметр, мм - 3,0 Тип: Э 46 Временное сопротивление разрыву, кгс/мм² – не менее 46 Относительное удлинение, % - не менее 18 Масса электродов в коробке или пачке, кг – не более 5 | КГ | 76.31 | УРС
311D | 0002013178 | Электрод АНО-21 d3 | ГОСТ 9466-75, ГОСТ 9467-75 Электроды покрытые металлические для сварки углеродистых и низколегированных конструкционных сталей Диаметр, мм - 3,0 Тип: Э 46 Временное сопротивление разрыву, кгс/мм² – не менее 46 Относительное удлинение, % - не менее 18 Масса электродов в коробке или пачке, кг – не более 5 | КГ | 698.93 | УРС
311D | 0002219381 | Электрод АНО-21 d4 | ГОСТ 9466-75, ГОСТ 9467-75 Электроды покрытые металлические для сварки углеродистых и низколегированных конструкционных сталей Диаметр, мм - 4,0 Тип: Э 46 Временное сопротивление разрыву, кгс/мм² – не менее 46 Относительное удлинение, % - не менее 18 Масса электродов в коробке или пачке, кг – не более 5 | КГ | 52.5 | УРС
311D | 0002331310 | Проволока сварочная алюм. d0,8 ER5356 | ГОСТ 2246-70 Применяется для сварки на постоянном токе DC Pulse профилей и металлоконструкций из Al — Mg сплавов, содержащих > 3% Mg, таких, как AlMg3, AlMg4, AlMg5, AlMg6 с аналогичными материалами. Диаметр, мм - 0,8 Материал проволоки - алюминий Марка по ГОСТ – СВ-АМг5 Внутренний диаметр витков мотка проволоки, мм – 100 | КГ | 7 | УРС
311D | 0002123263 | Электрод АНО-21 d2 | ГОСТ 9466-75, ГОСТ 9467-75 Электроды покрытые металлические для сварки углеродистых и низколегированных конструкционных сталей Диаметр, мм - 2,0 Тип: Э 46 Временное сопротивление разрыву, кгс/мм² – не менее 46 Относительное удлинение, % - не менее 18 Масса электродов в коробке или пачке, кг – не более 5 | КГ | 1.5 | УРС