## Лист2
Приложение к ТЗ на поставку средств малой механизации. Лот № 310С
№ материала | Наименование | Технические требования и характеристики | Ед. изм. | Кол-во | Срок поставки | Точка поставки, адрес
2263573 | Бензопила | Рабочий объем цилиндра - 38.2 cm³ Мощность - 1.4 kW Рекомендованная длина шины, мин-макс - 40 cm Масса (включая оборудование для пиления) - 4.7 kg | шт | 1 | 1-2 квартал 2017г | г. Липецк, Липецкий район, с. Подгорное ПС «Правобережная», центральный склад филиала ПАО «МРСК Центра»-«Липецкэнерго»
2064649 | Бензопила | Рабочий объем цилиндра - 56.5 cm³ Мощность - 3.2 kW Рекомендованная длина шины - 61 cm Масса (включая оборудование для пиления) 5.5 kg | шт | 1 | 1-2 квартал 2017г | г. Липецк, Липецкий район, с. Подгорное ПС «Правобережная», центральный склад филиала ПАО «МРСК Центра»-«Липецкэнерго»
2064139 | Бензопила | Мощность - 2900 Вт / 3.9 л. с. Шаг цепи - 0.325 дюйма вес 5.5 кг | шт | 1 | 1-2 квартал 2017г | г. Липецк, Липецкий район, с. Подгорное ПС «Правобережная», центральный склад филиала ПАО «МРСК Центра»-«Липецкэнерго»
2277765 | Бензопила | Рабочий объем цилиндра - 59.8 cm³ Мощность - 3.1 kW Рекомендованная длина шины - 61 cm Масса (включая оборудование для пиления) - 5.4 kg | шт | 1 | 1-2 квартал 2017г | г. Липецк, Липецкий район, с. Подгорное ПС «Правобережная», центральный склад филиала ПАО «МРСК Центра»-«Липецкэнерго»
2321999 | Ведущая звездочка | 7T .325 5014574-02 | шт | 6 | 1-2 квартал 2017г | г. Липецк, Липецкий район, с. Подгорное ПС «Правобережная», центральный склад филиала ПАО «МРСК Центра»-«Липецкэнерго»
2279136 | Головка триммера | Диаметр резьбы - M10 L Подача корда - ручная Диаметр корда - 2,4 - 2,7 мм | шт | 1 | 1-2 квартал 2017г | г. Липецк, Липецкий район, с. Подгорное ПС «Правобережная», центральный склад филиала ПАО «МРСК Центра»-«Липецкэнерго»
2281282 | Головка триммера | Подходит для триммеров Husqvarna: 135R, 236R, 143R-II, 535RX, 545RX Подача корда: ручная Опорная поверхность с шариковым подшипником: да Для триммеров с прямой штангой: да Диаметр корда: 2 - 3,3 мм; 0,08 - 0,13 дюйма Диаметр резьбы: M12 | шт | 4 | 1-2 квартал 2017г | г. Липецк, Липецкий район, с. Подгорное ПС «Правобережная», центральный склад филиала ПАО «МРСК Центра»-«Липецкэнерго»
2084625 | Головка триммера | Крепление гайка Резьба M12 Шаг резьбы 1,25L | шт | 3 | 1-2 квартал 2017г | г. Липецк, Липецкий район, с. Подгорное ПС «Правобережная», центральный склад филиала ПАО «МРСК Центра»-«Липецкэнерго»
2256679 | Диск кустореза | Диаметр диска 225 мм Диаметр посадки 25,4 мм Количество зубьев 24 шт. | шт | 13 | 1-2 квартал 2017г | г. Липецк, Липецкий район, с. Подгорное ПС «Правобережная», центральный склад филиала ПАО «МРСК Центра»-«Липецкэнерго»
2076729 | Диск кустореза | Количество зубцов - 24; Посадочный диаметр - 20 мм; Внешний диаметр - 225 мм. | шт | 5 | 1-2 квартал 2017г | г. Липецк, Липецкий район, с. Подгорное ПС «Правобережная», центральный склад филиала ПАО «МРСК Центра»-«Липецкэнерго»
2063074 | Диск триммера | Количество зубьев - 4; Посадочный диаметр - 1"; Внешний диаметр - 255 мм. | шт | 3 | 1-2 квартал 2017г | г. Липецк, Липецкий район, с. Подгорное ПС «Правобережная», центральный склад филиала ПАО «МРСК Центра»-«Липецкэнерго»
2020466 | Звездочка ведущая | 3/8" 7зв б/п | шт | 16 | 1-2 квартал 2017г | г. Липецк, Липецкий район, с. Подгорное ПС «Правобережная», центральный склад филиала ПАО «МРСК Центра»-«Липецкэнерго»
2276692 | Кусторез | Рабочий объем цилиндра - 45.7 cm³ Мощность - 2.2 kW | шт | 4 | 1-2 квартал 2017г | г. Липецк, Липецкий район, с. Подгорное ПС «Правобережная», центральный склад филиала ПАО «МРСК Центра»-«Липецкэнерго»
2275802 | Леска триммера | D2,7 х 74м | шт | 5 | 1-2 квартал 2017г | г. Липецк, Липецкий район, с. Подгорное ПС «Правобережная», центральный склад филиала ПАО «МРСК Центра»-«Липецкэнерго»
2267329 | Леска триммера | D3 х 10м | шт | 5 | 1-2 квартал 2017г | г. Липецк, Липецкий район, с. Подгорное ПС «Правобережная», центральный склад филиала ПАО «МРСК Центра»-«Липецкэнерго»
2055329 | Леска триммера | D3 х 15м | шт | 20 | 1-2 квартал 2017г | г. Липецк, Липецкий район, с. Подгорное ПС «Правобережная», центральный склад филиала ПАО «МРСК Центра»-«Липецкэнерго»
2276721 | Леска триммера | D3 х 169м | шт | 15 | 1-2 квартал 2017г | г. Липецк, Липецкий район, с. Подгорное ПС «Правобережная», центральный склад филиала ПАО «МРСК Центра»-«Липецкэнерго»
2055692 | Леска триммера | D3 х 240м | шт | 7 | 1-2 квартал 2017г | г. Липецк, Липецкий район, с. Подгорное ПС «Правобережная», центральный склад филиала ПАО «МРСК Центра»-«Липецкэнерго»
2340002 | Леска триммера | D3 х 280м | шт | 2 | 1-2 квартал 2017г | г. Липецк, Липецкий район, с. Подгорное ПС «Правобережная», центральный склад филиала ПАО «МРСК Центра»-«Липецкэнерго»
2055330 | Леска триммера | DЗ х 120м | шт | 1 | 1-2 квартал 2017г | г. Липецк, Липецкий район, с. Подгорное ПС «Правобережная», центральный склад филиала ПАО «МРСК Центра»-«Липецкэнерго»
2321788 | Масло д/смазки цепей | Объем - 1л | шт | 67 | 1-2 квартал 2017г | г. Липецк, Липецкий район, с. Подгорное ПС «Правобережная», центральный склад филиала ПАО «МРСК Центра»-«Липецкэнерго»
2031531 | Масло | Для двухтактных двигателей | л | 40 | 1-2 квартал 2017г | г. Липецк, Липецкий район, с. Подгорное ПС «Правобережная», центральный склад филиала ПАО «МРСК Центра»-«Липецкэнерго»
2070064 | Мотокоса | Бензиновый 2х-тактный двигатель: 1.2 л.с. Ширина скашивания: 26 см Бак на 0.5 л Уровень шума 97 дБ | шт | 1 | 1-2 квартал 2017г | г. Липецк, Липецкий район, с. Подгорное ПС «Правобережная», центральный склад филиала ПАО «МРСК Центра»-«Липецкэнерго»
2271375 | Свеча зажигания | HQT-1 | шт | 73 | 1-2 квартал 2017г | г. Липецк, Липецкий район, с. Подгорное ПС «Правобережная», центральный склад филиала ПАО «МРСК Центра»-«Липецкэнерго»
2055940 | Свеча зажигания | PR17Y | шт | 6 | 1-2 квартал 2017г | г. Липецк, Липецкий район, с. Подгорное ПС «Правобережная», центральный склад филиала ПАО «МРСК Центра»-«Липецкэнерго»
2057786 | Смазка для кустореза | Объем 225 г | шт | 24 | 1-2 квартал 2017г | г. Липецк, Липецкий район, с. Подгорное ПС «Правобережная», центральный склад филиала ПАО «МРСК Центра»-«Липецкэнерго»
2070666 | Смазка ведомой звездочки | 40 г | шт | 30 | 1-2 квартал 2017г | г. Липецк, Липецкий район, с. Подгорное ПС «Правобережная», центральный склад филиала ПАО «МРСК Центра»-«Липецкэнерго»
2260287 | Стартер бензопилы | 5035416-01 | шт | 2 | 1-2 квартал 2017г | г. Липецк, Липецкий район, с. Подгорное ПС «Правобережная», центральный склад филиала ПАО «МРСК Центра»-«Липецкэнерго»
2072696 | Травокосилка | Тип: бензиновый Мощность: 2 кВт / 2,7 л.с. Режущая гарнитура: леска / нож Ременная оснастка: есть Масса: 8,2 кг | шт | 2 | 1-2 квартал 2017г | г. Липецк, Липецкий район, с. Подгорное ПС «Правобережная», центральный склад филиала ПАО «МРСК Центра»-«Липецкэнерго»
2277772 | Травокосилка | Расход топлива 1 kg/h Рабочий объем цилиндра, куб. см 45.7 cm³ Масса (включая оборудование для пиления) 8.8 kg Мощность 2.1 kW | шт | 2 | 1-2 квартал 2017г | г. Липецк, Липецкий район, с. Подгорное ПС «Правобережная», центральный склад филиала ПАО «МРСК Центра»-«Липецкэнерго»
2320302 | Триммер | Расход топлива 0.55 kg/h Рабочий объем цилиндра, куб. см 24.5 cm³ Масса (включая оборудование для пиления) 5.6 kg Мощность 0.9 kW | шт | 1 | 1-2 квартал 2017г | г. Липецк, Липецкий район, с. Подгорное ПС «Правобережная», центральный склад филиала ПАО «МРСК Центра»-«Липецкэнерго»
2231722 | Фильтр возд. трим. | Применяется для триммера 5022259-01 | шт | 2 | 1-2 квартал 2017г | г. Липецк, Липецкий район, с. Подгорное ПС «Правобережная», центральный склад филиала ПАО «МРСК Центра»-«Липецкэнерго»
2070344 | Фильтр возд. трим. | Применяется для триммера 5022745-02 | шт | 7 | 1-2 квартал 2017г | г. Липецк, Липецкий район, с. Подгорное ПС «Правобережная», центральный склад филиала ПАО «МРСК Центра»-«Липецкэнерго»
2233458 | Фильтр воздуш. б/п | Применяется для бензопил 5038145-01 | шт | 15 | 1-2 квартал 2017г | г. Липецк, Липецкий район, с. Подгорное ПС «Правобережная», центральный склад филиала ПАО «МРСК Центра»-«Липецкэнерго»
2233466 | Фильтр топлив. б/п | Применяется для бензопил 5034432-01 | шт | 25 | 1-2 квартал 2017г | г. Липецк, Липецкий район, с. Подгорное ПС «Правобережная», центральный склад филиала ПАО «МРСК Центра»-«Липецкэнерго»
2124521 | Цепь б/п | 14'', 3/8'', 1.3мм, 52зв | шт | 9 | 1-2 квартал 2017г | г. Липецк, Липецкий район, с. Подгорное ПС «Правобережная», центральный склад филиала ПАО «МРСК Центра»-«Липецкэнерго»
2287721 | Цепь б/п | 15'', 0,325'', 1.3мм, 64зв | шт | 7 | 1-2 квартал 2017г | г. Липецк, Липецкий район, с. Подгорное ПС «Правобережная», центральный склад филиала ПАО «МРСК Центра»-«Липецкэнерго»
2124139 | Цепь б/п | 15'', 0.325'', 1.5мм, 64зв | шт | 178 | 1-2 квартал 2017г | г. Липецк, Липецкий район, с. Подгорное ПС «Правобережная», центральный склад филиала ПАО «МРСК Центра»-«Липецкэнерго»
2124509 | Цепь б/п | 18", 0.325", 1.5мм, 72зв | шт | 1 | 1-2 квартал 2017г | г. Липецк, Липецкий район, с. Подгорное ПС «Правобережная», центральный склад филиала ПАО «МРСК Центра»-«Липецкэнерго»
2014875 | Цепь б/п | 18", 3/8", 1.5мм, 68 зв | шт | 24 | 1-2 квартал 2017г | г. Липецк, Липецкий район, с. Подгорное ПС «Правобережная», центральный склад филиала ПАО «МРСК Центра»-«Липецкэнерго»
2122437 | Шина б/п | 15", 0.325", 1.3мм | шт | 2 | 1-2 квартал 2017г | г. Липецк, Липецкий район, с. Подгорное ПС «Правобережная», центральный склад филиала ПАО «МРСК Центра»-«Липецкэнерго»
2271980 | Шина б/п | 15", 0.325", 1.5мм | шт | 56 | 1-2 квартал 2017г | г. Липецк, Липецкий район, с. Подгорное ПС «Правобережная», центральный склад филиала ПАО «МРСК Центра»-«Липецкэнерго»
2277317 | Шина бензопилы | 15", 3/8", 1.5мм | шт | 44 | 1-2 квартал 2017г | г. Липецк, Липецкий район, с. Подгорное ПС «Правобережная», центральный склад филиала ПАО «МРСК Центра»-«Липецкэнерго»
2271979 | Шина бензопилы | 18", 3/8", 1.5мм | шт | 26 | 1-2 квартал 2017г | г. Липецк, Липецкий район, с. Подгорное ПС «Правобережная», центральный склад филиала ПАО «МРСК Центра»-«Липецкэнерго»