## 1
Приложение №1 3Э к техническому заданию на поставку средст малой механизации ЛОТ 310С
№ | Краткий текст материала | Характеристики | ЕИ | Кол-во | Адрес доставки | Срок поставки
1 | Бензопила Husqvarna 359 | Длина шины - 15 дюйм Мощность - 3,9 л.c. Класс пилы - профессиональная Шаг цепи - 0,325 дюйма Количество звеньев - 64 Объем двигателя - 59 куб.см Объем топливного бака - 0.68 л Объем масляного бака - 0.38 л Вес - 5,5 кг | шт. | 12 | г. Тамбов ул. Авиационная 149 (Ц. Склад) УРС | Январь - июнь 2017г.
2 | Бензопила Stihl MS 180 | Длина шины - 14 дюйм Мощность - 2 л.c. Класс пилы - бытовая Длина шины - 35 см Шаг цепи - 3/8 Ширина паза - 1.3 мм Количество звеньев - 50 Объем двигателя - 31.8 куб.см Объем топливного бака - 0.25 л Уровень шума - 97 дБ(А) Объем масляного бака - 0.145 л Вес - 3.9 кг | шт. | 12 | г. Тамбов ул. Авиационная 149 (Ц. Склад) УРС | Январь - июнь 2017г.
3 | Бензопила Stihl MS 230 | Длина шины - 14 дюйм Мощность - 2,7 л.c. Класс пилы - полупрофессиональная Длина шины - 35 см Шаг цепи - 3/8 Ширина паза - 1.3 мм Объем двигателя - 40,2 куб.см Уровень шума - 101 дБ(А) Свеча зажигания - Bosch WSR 6F Вес - 4,6 кг | шт. | 2 | г. Тамбов ул. Авиационная 149 (Ц. Склад) УРС | Январь - июнь 2017г.
4 | Бензопила Stihl MS 250 | Длина шины - 14 дюйм Мощность - 3,1 л.c. Класс пилы - полупрофессиональная Количество звеньев - 50 Длина шины - 35 см Шаг цепи - 3/8 Ширина паза - 1.3 мм Объем двигателя - 45,4 куб.см Уровень шума - 99 дБ(А) Свеча зажигания - Bosch WSR 6F Вес - 4,6 кг | шт. | 8 | г. Тамбов ул. Авиационная 149 (Ц. Склад) УРС | Январь - июнь 2017г.
5 | Бетоносмеситель БМ-130 | Объем барабана, л - 130 Мощность, кВт - 0,62 Напряжение сети, В - 220 Привод- 2- ступенчатый редуктор Масса, кг - 59 | шт. | 2 | г. Тамбов ул. Авиационная 149 (Ц. Склад) СПС | Январь - июнь 2017г.
6 | Ведущая звездочка 7T .325 5014574-02 | Звёздочка ведущая для пилы Шаг цепи, дюймов - 0,325 | шт. | 6 | г. Тамбов ул. Авиационная 149 (Ц. Склад) СЛЭП | Январь - июнь 2017г.
7 | Диск Husqvarna Scarlett 225-24T-1" | Диаметр, мм - 225 Количество зубьев - 24 | шт. | 5 | г. Тамбов ул. Авиационная 149 (Ц. Склад) УРС | Январь - июнь 2017г.
8 | Диск Maxi 225-22T-20 | Диаметр, мм - 225 Количество зубьев - 20 | шт. | 7 | г. Тамбов ул. Авиационная 149 (Ц. Склад) СЛЭП | Январь - июнь 2017г.
9 | Диск пильный Stihl 48F 225мм | Диаметр, мм - 225 Количество зубьев - 48 | шт. | 1 | г. Тамбов ул. Авиационная 149 (Ц. Склад) СЛЭП | Январь - июнь 2017г.
10 | Звездочка ведущая 3/8" 7зв б/п Husqvarna | Шаг цепи -3/8 Наличие барабана сцепления - да | шт. | 4 | г. Тамбов ул. Авиационная 149 (Ц. Склад) СЛЭП | Январь - июнь 2017г.
11 | Кольцо стопор. б/п Husqvarna 5032721-01 | Стопорное кольцо барабана | шт. | 25 | г. Тамбов ул. Авиационная 149 (Ц. Склад) СЛЭП | Январь - июнь 2017г.
12 | Леска триммера d2,4х15м | Диаметр, мм - 2,4 Длина, м - 15 | шт. | 30 | г. Тамбов ул. Авиационная 149 (Ц. Склад) УРС | Январь - июнь 2017г.
13 | Леска триммера d2,4х40м | Диаметр, мм - 2,4 Длина, м - 40 | шт. | 50 | г. Тамбов ул. Авиационная 149 (Ц. Склад) ЦУС | Январь - июнь 2017г.
14 | Леска триммера d2,4х50м | Диаметр, мм - 2,4 Длина, м - 50 | шт. | 10 | г. Тамбов ул. Авиационная 149 (Ц. Склад) УРС | Январь - июнь 2017г.
15 | Леска триммера d2,4х90м | Диаметр, мм - 2,4 Длина, м - 90 | шт. | 4 | г. Тамбов ул. Авиационная 149 (Ц. Склад) УРС | Январь - июнь 2017г.
16 | Леска триммера d2,4х90м | Диаметр, мм - 2,4 Длина, м - 90 | шт. | 10 | г. Тамбов ул. Авиационная 149 (Ц. Склад) СПС | Январь - июнь 2017г.
17 | Леска триммера d3х15м | Диаметр, мм - 3 Длина, м - 15 | шт. | 10 | г. Тамбов ул. Авиационная 149 (Ц. Склад) УРС | Январь - июнь 2017г.
18 | Леска триммера d3х169м | Диаметр, мм - 3 Длина, м - 169 | шт. | 2 | г. Тамбов ул. Авиационная 149 (Ц. Склад) УРС | Январь - июнь 2017г.
19 | Леска триммера d3х169м | Диаметр, мм - 3 Длина, м - 169 | шт. | 7 | г. Тамбов ул. Авиационная 149 (Ц. Склад) СПС | Январь - июнь 2017г.
20 | Масло Stihl HP 2Т | Масло двухтактное п/с для б/пилы | л | 20 | г. Тамбов ул. Авиационная 149 (Ц. Склад) УРС | Январь - июнь 2017г.
21 | Масло Stihl HP 2Т | Масло двухтактное п/с для б/пилы | л | 5 | г. Тамбов ул. Авиационная 149 (Ц. Склад) СЛЭП | Январь - июнь 2017г.
22 | Мотокоса Husqvarna 327RX | Мощность, л.с. - 1,2 Объем бензобака, л - 0,5 Объем цилиндра, см3 - 24,5 Уровень шума, дБ(А) - 95 Вес, кг - 5,4 | шт. | 2 | г. Тамбов ул. Авиационная 149 (Ц. Склад) СПС | Январь - июнь 2017г.
23 | Мотокоса Stihl FS 55 | Мощность, л.с. - 1 Объем бензобака, л - 0,33 Объем цилиндра, см3 - 27,2 Вес, кг - 5,0 | шт. | 2 | г. Тамбов ул. Авиационная 149 (Ц. Склад) УРС | Январь - июнь 2017г.
24 | Опрыскиватель Champion PS257 | Тип - Ранцевый Мощность, Вт - 2500 Вес, кг - 9,5 Объем двигателя, куб.см. - 56,5 Расход топлива, л/ч - 0,55 Диаметр разбрызгивания, м - 15 Емкость топливного бака, л- 1,31 | шт. | 1 | г. Тамбов ул. Авиационная 149 (Ц. Склад) УРС | Январь - июнь 2017г.
25 | Свеча зажигания Bosch WSR6F | Размеры - М14 Размер светового ключа - 19 Калийное число - 6 Материал наконечника среднего электрода - никель Зазор между электродами, мм - 3 Количество электродов массы - 1 | шт. | 6 | г. Тамбов ул. Авиационная 149 (Ц. Склад) УРС | Январь - июнь 2017г.
26 | Свеча зажигания Bosch WSR6F | Размеры - М14 Размер светового ключа - 19 Калийное число - 6 Материал наконечника среднего электрода - никель Зазор между электродами, мм - 3 Количество электродов массы - 1 | шт. | 15 | г. Тамбов ул. Авиационная 149 (Ц. Склад) СЛЭП | Январь - июнь 2017г.
27 | Смазка ведом.зв.Husqvarna5036212-01 40г | Назначение - смазка ведомой звезды Объем,г - 40 | шт. | 3 | г. Тамбов ул. Авиационная 149 (Ц. Склад) СЛЭП | Январь - июнь 2017г.
28 | Сцепление б/п Нusqvarna 5037444-01 | Сцепление Husqvarna 5037444-01 подходит для бензопил Husqvarna 365. Обеспечивает неподвижность цепи на холостых оборотах. При повышенной нагрузке на двигатель (заклинивании цепи), благодаря сцеплению передаточный момент на шину понижается, и двигатель не глохнет. Вес, кг -0,28 | шт. | 2 | г. Тамбов ул. Авиационная 149 (Ц. Склад) СЛЭП | Январь - июнь 2017г.
29 | Триммер Husqvarna 327RDx | Мощность, л.с. - 1,2 Объем бензобака, л - 0,5 Объем цилиндра, см3 - 24,5 Уровень шума, дБ(А) - 95 Вес, кг - 5,4 | шт. | 5 | г. Тамбов ул. Авиационная 149 (Ц. Склад) УРС | Январь - июнь 2017г.
30 | Триммер Husqvarna 327RDx | Мощность, л.с. - 1,2 Объем бензобака, л - 0,5 Объем цилиндра, см3 - 24,5 Уровень шума, дБ(А) - 95 Вес, кг - 5,4 | шт. | 2 | г. Тамбов ул. Авиационная 149 (Ц. Склад) ЦУС | Январь - июнь 2017г.
31 | Фильтр воздуш. б/п Stihl 1130-124-0800 | Фильтр воздушный Вес - 0,01 кг | шт. | 1 | г. Тамбов ул. Авиационная 149 (Ц. Склад) УРС | Январь - июнь 2017г.
32 | Цепь б/п Husqvarna 15'' 0,325''1,3мм 64з | Длина шины, дюмов - 15 Шаг цепи, дюймов - 0,325 Ширина паза, мм- 1,3 Количество звеньев - 64 | шт. | 6 | г. Тамбов ул. Авиационная 149 (Ц. Склад) СЛЭП | Январь - июнь 2017г.
33 | Цепь б/п Husqvarna 15'' 0,325''1,5мм 64з | Длина шины, дюмов - 15 Шаг цепи, дюймов - 0,325 Ширина паза, мм- 1,5 Количество звеньев - 64 | шт. | 15 | г. Тамбов ул. Авиационная 149 (Ц. Склад) УРС | Январь - июнь 2017г.
34 | Цепь б/п Husqvarna 15'' 0,325''1,5мм 64з | Длина шины, дюмов - 15 Шаг цепи, дюймов - 0,325 Ширина паза, мм- 1,5 Количество звеньев - 64 | шт. | 29 | г. Тамбов ул. Авиационная 149 (Ц. Склад) СЛЭП | Январь - июнь 2017г.
35 | Цепь б/п Husqvarna 18" 3/8" 1,5мм 68зв | Длина шины, дюмов - 18 Шаг цепи, дюймов - 3/8 Ширина паза, мм- 1,5 Количество звеньев - 68 | шт. | 19 | г. Тамбов ул. Авиационная 149 (Ц. Склад) УРС | Январь - июнь 2017г.
36 | Цепь б/п Husqvarna 18" 3/8" 1,5мм 68зв | Длина шины, дюмов - 18 Шаг цепи, дюймов - 3/8 Ширина паза, мм- 1,5 Количество звеньев - 68 | шт. | 40 | г. Тамбов ул. Авиационная 149 (Ц. Склад) СЛЭП | Январь - июнь 2017г.
37 | Цепь б/п Stihl 63PMC 3/8"P 1,3мм 50зв | Длина шины, дюмов - 14 Шаг цепи, дюймов - 3/8 Ширина паза, мм- 1,3 Количество звеньев - 50 | шт. | 32 | г. Тамбов ул. Авиационная 149 (Ц. Склад) УРС | Январь - июнь 2017г.
38 | Цепь б/п Stihl 63PMC 3/8"P 1,3мм 55зв | Длина шины, дюмов - 16 Шаг цепи, дюймов - 3/8 Ширина паза, мм- 1,3 Количество звеньев - 55 | шт. | 12 | г. Тамбов ул. Авиационная 149 (Ц. Склад) УРС | Январь - июнь 2017г.
39 | Цепь б/п STIHL 63PMC3 3/8" 1.3мм 50зв | Длина шины, дюмов - 14 Шаг цепи, дюймов - 3/8 Ширина паза, мм- 1,3 Количество звеньев - 50 | шт. | 21 | г. Тамбов ул. Авиационная 149 (Ц. Склад) УРС | Январь - июнь 2017г.
40 | Шина б/п Husqvarna 15" 0,325" 1,3мм | Длина шины, см - 38 Шаг цепи, дюймов -0,325 Ширана паза, мм - 1,3 | шт. | 5 | г. Тамбов ул. Авиационная 149 (Ц. Склад) УРС | Январь - июнь 2017г.
41 | Шина б/п Husqvarna 15" 0,325" 1,5мм | Длина шины, см - 38 Шаг цепи, дюймов -0,325 Ширана паза, мм - 1,5 | шт. | 10 | г. Тамбов ул. Авиационная 149 (Ц. Склад) УРС | Январь - июнь 2017г.
42 | Шина б/п Husqvarna 15" 0,325" 1,5мм | Длина шины, см - 38 Шаг цепи, дюймов -0,325 Ширана паза, мм - 1,5 | шт. | 5 | г. Тамбов ул. Авиационная 149 (Ц. Склад) СЛЭП | Январь - июнь 2017г.
43 | Шина б/п Stihl 14'' 3/8''P 1,3мм 50зв | Длина шины, см - 35 Шаг цепи, 3/8 Ширана паза, мм - 1,3 | шт. | 26 | г. Тамбов ул. Авиационная 149 (Ц. Склад) УРС | Январь - июнь 2017г.
44 | Шина б/п Stihl 16" 3/8Р" 1,3мм 55зв | Длина шины, см - 40 Шаг цепи, 3/8 Ширана паза, мм - 1,3 | шт. | 6 | г. Тамбов ул. Авиационная 149 (Ц. Склад) УРС | Январь - июнь 2017г.
45 | Шина бензопилы Husqvarna 15" 3/8" 1,5мм | Длина шины, см - 38 Шаг цепи - 3/8 Ширана паза, мм - 1,5 | шт. | 7 | г. Тамбов ул. Авиационная 149 (Ц. Склад) СЛЭП | Январь - июнь 2017г.
46 | Шина бензопилы Husqvarna 18" 3/8" 1,5мм | Длина шины, см - 46 Шаг цепи - 3/8 Ширана паза, мм - 1,5 | шт. | 7 | г. Тамбов ул. Авиационная 149 (Ц. Склад) УРС | Январь - июнь 2017г.
47 | Шина бензопилы Husqvarna 18" 3/8" 1,5мм | Длина шины, см - 46 Шаг цепи - 3/8 Ширана паза, мм - 1,5 | шт. | 20 | г. Тамбов ул. Авиационная 149 (Ц. Склад) СЛЭП | Январь - июнь 2017г.
48 | Кусторез Husqvarna 545FX | Мощность, л.с. - 3 Объем двигателя, куб.см. - 45,7 Емкость бака, л -0,9 Вес,кг - 8,4 | шт. | 1 | г. Тамбов ул. Авиационная 149 (Ц. Склад) СД | Январь - июнь 2017г.

## Лист1
Длина шины 14 дюйм | Длина шины - 14 дюйм Мощность - 2,7 л.c. Класс пилы - полупрофессиональная Длина шины - 35 см Шаг цепи - 3/8 Ширина паза - 1.3 мм Объем двигателя - 40,2 куб.см Уровень шума - 101 дБ(А) Свеча зажигания - Bosch WSR 6F Вес - 4,6 кг
Мощность 2.7 л.c.
Класс пилы полупрофессиональная
Длина шины 35 см
Шаг цепи 3/8
Ширина паза 1.3 мм
Объем двигателя 40.2 куб.см
Уровень шума 101 дБ(А)
Свеча зажигания Bosch WSR 6F
Вес 4.6 кг