## 1
Приложение № 1 к ТЗ
Номер лота | Материал | Краткий текст материала | Технические характеристики | ЕИ | Кол-во
401U | 2013460 | Обмотка НН 4-40-0,4/6-10 H344 D106/144 | ТУ 34-38-10724-84 Тип трансформатора: ТМ-40/6-10 Сторона: НН Напряжение, кВ: 0,4 Высота, мм: 344 Внутренний диаметр, мм: 106 Наружный диаметр, мм: 144 | ШТ | 6 | PREM | УРС
401U | 2061425 | Головка изоляторная ф12 ННI | Головка изоляторная (колпачок) - предназначен для фиксации уплотнительного кольца к изолятору Головка НН тип1 - Ø12 мм Чертёж - 8ЕСТ.253.033 Дополнительные условия⁄требования: ТМ 25-160 кВА 6-10кВ; Материал – латунь ЛС–59, ЛС-63; покрытие – О-Ви | ШТ | 224 | PREM | УРС
401U | 2061457 | Кольцо уплотнител. над изолятором НН I | Уплотнитель (кольцо уплотнительное,бочонок, прокладка) - НН Тип I Состав комплекта - 1 шт Размеры - Dнар-24мм, dвну=11,3мм, H=16мм.(±1мм) Материал - резиновая смесь 7В-14 и 98-1 Дополнительные условия⁄требования: Уплотнители НАД изолятором служат для предотвращения течи масла между шпилькой и изолятором. | ШТ | 142 | PREM | УРС
401U | 2061757 | Кольцо уплотнительное под изолятор НН I | Уплотнитель (кольцо уплотнительное,бочонок, прокладка) - НН Тип1 Состав комплекта - 1 шт Размеры - Dнар-48мм, dвну=27мм, H=6мм.(±1мм) Материал - резиновая смесь 7В-14 и 98-1 Дополнительные условия⁄требования: Уплотнители ПОД изолятор служат для предотвращения течи масла между баком и изолятором. | ШТ | 116 | PREM | УРС
401U | 2072011 | Обмотка ВН 4-40-10/0,4 H344 D160/241 | Высота обмотки, мм 344 Внутренний диаметр, мм 160 Наружный диаметр, мм 241 Дополнительные условия⁄требования: ТМ-40кВА; Напряжение- 10кВ; Масса до 8 кг; ТУ 34-38-10724-84 "Обмотки силовых трансформаторов мощностью до 6300 кВА классов напряжения до 35 кВ включительно". | ШТ | 6 | PREM | УРС
401U | 2276254 | Отстойник расширит. бака ТС с прокладкой | Колпак – материал: Полистирол ПСМ-115 (прозр.) Прокладка – материал: Смесь резиновая 7В-14 или 3825 Дополнительные условия⁄требования: нет | КМТ | 67 | PREM | УРС
401U | 2315260 | Маслоуказатель ТС 6-10кВ в сборе | Плоское стекло маслоуказателя 1 шт (Органическое прозрачное стекло шириной 20мм) Уплотнение (Dмм / dмм / Sмм / Rмм) маслоуказателя овальное 1 шт (25/11/9/190 мм, резиновая смесь 7В-14 и 98-1) Прижимной фасонный фланец из стали 1 шт (Сталь 08, покрытие Эмаль ФА5278 Светлая –IV –У1) Дополнительные условия⁄требования: Плоскими маслоуказателями комплектуются расширители с диаметром 200-470мм либо стенки баков без расширителей. | КМТ | 72 | PREM | УРС
401U | 2321222 | Кольцо уплотнительное над изолятором ВН | Уплотнитель (кольцо уплотнительное, бочонок, прокладка) - Тип ВН Состав комплекта - 1 шт Размеры - Dнар-30мм, dвну=11.3мм, H=18мм.(±1мм) Материал: резиновая смесь 7В-14 и 98-1 Дополнительные условия⁄требования: Уплотнители ПОД изолятор служат для предотвращения течи масла между баком и изолятором | ШТ | 162 | PREM | УРС
401U | 2321244 | Кольцо уплотнительное под изолятор ВН | Уплотнитель (кольцо уплотнительное, бочонок, прокладка) - Тип ВН Состав комплекта - 1 шт Размеры - Dнар-102мм, dвну=70мм, H=6мм.(±1мм) Материал: резиновая смесь 7В-14 и 98-1 Дополнительные условия⁄требования: Уплотнители ПОД изолятор служат для предотвращения течи масла между баком и изолятором | ШТ | 168 | PREM | УРС
401U | 2276232 | Переключатель ПТРЛ-5 16А ТС ТМ-63-160 | Посадочный размер, мм, 580 Длина, мм 610 Imax, А 25 Установочный размер (I*)_ 580мм. | ШТ | 15 | PREM | УРС
401U | 2316281 | Зажим контактный НН M12х1,75 ТС ТМ25-160 | ТУ 34 27.10954-85 Номинальный ток, А: 250 Шпилька: М12х1,75 Материал: Латунь ЛС-59 Количество отверстий, шт: 2 Размеры.: 30х40х84 Вес детали, кг: 0,27 | ШТ | 41 | PREM | УРС
401U | 2002108 | Обмотка ВН С-100-10/0,4 H540 D160/234 | Высота обмотки, мм 540 Внутренний диаметр, мм 160 Наружный диаметр, мм 234 Дополнительные условия⁄требования: ТМ-100кВА; Напряжение- 10кВ; Масса до 19 кг; ТУ 34-38-10724-84 "Обмотки силовых трансформаторов мощностью до 6300 кВА классов напряжения до 35 кВ включительно". | ШТ | 12 | PREM | УРС
401U | 2002120 | Обмотка НН С-100-0,4/10 H540 D115/148 | Высота обмотки, мм 540 Внутренний диаметр, мм 115 Наружный диаметр, мм 148 Дополнительные условия⁄требования: ТМ-100кВА; Напряжение- 0,4кВ; Масса до 10 кг; ТУ 34-38-10724-84 "Обмотки силовых трансформаторов мощностью до 6300 кВА классов напряжения до 35 кВ включительно". | ШТ | 12 | PREM | УРС
401U | 2061424 | Головка изоляторная ф12 ВН | Головка изоляторная (колпачок) - предназначен для фиксации уплотнительного кольца к изолятору Головка ВН - Ø12 мм Чертёж - 8ЕСТ.253.034 Дополнительные условия⁄требования: ТМ 25-160 кВА 6-10кВ; Материал – латунь ЛС–59, ЛС-63; покрытие – О-Ви | ШТ | 88 | PREM | УРС
401U | 2258670 | Шпилька ввода НН М12х1,75 | Наименование параметра Значение Диаметр и шаг резьбы М12х1,75 Длина шпильки 185 мм Дополнительные условия⁄требования: Материал – латунь ЛС59-1 Покрытие – О-Ви | ШТ | 265 | PREM | УРС
401U | 2268997 | Шпилька ввода ВН М12х1,75 | Наименование параметра Значение Диаметр и шаг резьбы М12х1,75 Длина шпильки 126 мм Дополнительные условия⁄требования: Материал – латунь ЛС59-1 Покрытие – О-Ви | ШТ | 171 | PREM | УРС
401U | 2307319 | Переключатель ПТРЛ-5-25А ТС ТМ-63-250 | Посадочный размер, мм, 580 Длина, мм 610 Imax, А 25 Дополнительные условия⁄требования: Установочный размер (I*)_ 580мм. | ШТ | 6 | PREM | УРС
401U | 2317348 | Кольцо уплотнител. под расшир. бак d24 | Состав комплекта - 1шт Размеры - Dнар-45мм, dвну=24мм, H=12мм.(±1мм) Материал - резиновая смесь 7В-14 и 98-1 Дополнительные условия⁄требования: Уплотнители под расширительный бак служат для предотвращения течи масла между баком трансформатора и расширительным баком. | ШТ | 57 | PREM | УРС
401U | 2002099 | Обмотка ВН 4-100-10/0,4 H504 D190/266 | Высота обмотки, мм 504 Внутренний диаметр, мм 190 Наружный диаметр, мм 266 Дополнительные условия⁄требования: ТМ-100кВА; Напряжение- 10кВ; Чертёж № 6.600.025-03; Масса до 17 кг; ТУ 34-38- 10724-84 "Обмотки силовых трансформаторов мощностью до 6300 кВА классов напряжения до 35 кВ включительно". | ШТ | 37 | PREM | УРС
401U | 2002102 | Обмотка ВН 4-250-6/0,4 H527 D235/319 | ТУ 34-38-10724-84 Тип трансформатора: ТМ-100/10 Сторона: ВН Напряжение, кВ: 6 Высота, мм: 527 Внутренний диаметр, мм: 235 Наружный диаметр, мм: 319 | ШТ | 27 | PREM | УРС
401U | 2002100 | Обмотка ВН 4-160-10/0,4 H492 D210/301 | Высота обмотки, мм 492 Внутренний диаметр, мм 210 Наружный диаметр, мм 301 Дополнительные условия⁄требования: ТМ-160кВА; Напряжение- 10кВ; Чертёж № 6.600.025-05; Масса до 24 кг; ТУ 34-38- 10724-84 "Обмотки силовых трансформаторов мощностью до 6300 кВА классов напряжения до 35 кВ включительно". | ШТ | 18 | PREM | УРС
401U | 2307485 | Обмотка НН 4-160-0,4/6-10 H492 D147/201 | ТУ 34-38-10724-84 Высота обмотки, мм: 492 Внутренний диаметр, мм: 147 Наружный диаметр, мм: 201 Тип трансформатора:ТМ-160кВА Напряжение, кВ: 0,4 | ШТ | 15 | PREM | УРС
401U | 2002101 | Обмотка ВН 4-250-10/0,4 H527 D235/324 | Высота обмотки, мм 527 Внутренний диаметр, мм 235 Наружный диаметр, мм 324 Дополнительные условия⁄требования: ТМ-250кВА; Напряжение- 10кВ; Чертёж № 6.600.025-07; Масса до 30 кг; ТУ 34-38- 10724-84 "Обмотки силовых трансформаторов мощностью до 6300 кВА классов напряжения до 35 кВ включительно". | ШТ | 9 | PREM | УРС
401U | 2002115 | Обмотка НН 4-250-0,4/6-10 H527 D163/225 | ТУ 34-38-10724-84 Тип трансформатора: ТМ-250/10 Сторона: НН Напряжение, кВ: 0,4 Высота, мм: 527 Внутренний диаметр, мм: 163 Наружный диаметр, мм: 225 | ШТ | 15 | PREM | УРС
401U | 2069491 | Кольцо уплотнительное под изолятор НН II | Уплотнитель (кольцо уплотнительное, бочонок, прокладка) - НН Тип2 Состав комплекта - 1 шт Размеры - Dнар-65мм, dвну=45мм, H=6мм.(±1мм) Материал: резиновая смесь 7В-14 и 98-1 Дополнительные условия⁄требования: Уплотнители ПОД изолятор служат для предотвращения течи масла между баком и изолятором. | ШТ | 20 | PREM | УРС
401U | 2123276 | Кольцо уплотнител. над изолятором НН II | Уплотнитель (кольцо уплотнительное, бочонок, прокладка) - НН Тип II Состав комплекта - 1 шт Размеры - Dнар-30мм, dвну=16мм, H=16мм.(±1мм) Материал - резиновая смесь 7В-14 и 98-1 Дополнительные условия⁄требования: Уплотнители НАД изолятором служат для предотвращения течи масла между шпилькой и изолятором. | ШТ | 20 | PREM | УРС
401U | 2319906 | Головка изоляторная ф16 ННII | Назначение - Головки изоляторные с покрытием О-Ви предназначены для фиксации уплотнителя НАД изолятором. Трансформатор, класс ввода (тип) - ТМ 250 кВА, ввод низкого напряжения (тип ННII) Размер отверстия - d16 мм Материал - латунь Л63, Покрытие - О-Ви. Рисунок 3. | ШТ | 36 | PREM | УРС
401U | 2330935 | Шпилька ввода НН М16х2 | Мощность трансформатора, кВА: 250 Тип: НН Диаметр и шаг резьбы: М16х2 Длина шпильки,мм: 220 Материал: Латунь ЛС-59-1 | ШТ | 40 | PREM | УРС
401U | 2224543 | Кожух защитный ТС ТМ-160 | Кожух защитный вводов ТС ТМ - 1шт Крепежные изделия - 1 комплект Окраска Порошковая по грунтовке, Pantone 429 С (Серая для наружных работ) Материал Сталь - Ст3, s=2,0 мм Дополнительные условия⁄требования: Кожух КТП защитный ТМ-160 для установки в КТП 6-10кВ. Рисунок 2 | ШТ | 10 | PREM | УРС
401U | 2224524 | Кожух защитный ТС ТМ-63 | Кожух защитный вводов ТС ТМ - 1шт Крепежные изделия - 1 комплект Окраска Порошковая по грунтовке, Pantone 429 С (Серая для наружных работ) Материал Сталь - Ст3, s=2,0 мм Дополнительные условия⁄требования: Кожух КТП защитный ТМ-63 для установки в КТП 6-10кВ. Рисунок 1 | ШТ | 3 | PREM | УРС
401U | 2224544 | Кожух защитный ТС ТМ-100 | Кожух защитный вводов ТС ТМ - 1шт Крепежные изделия - 1 комплект Окраска Порошковая по грунтовке, Pantone 429 С (Серая для наружных работ) Материал Сталь - Ст3, s=2,0 мм Дополнительные условия⁄требования: Кожух КТП защитный ТМ-100 для установки в КТП 6-10кВ. Рисунок 1 | ШТ | 14 | PREM | УРС
401U | 2002107 | Обмотка ВН 4-63-10/0,4 H418 D160/250 | Высота обмотки, мм 418 Внутренний диаметр, мм 160 Наружный диаметр, мм 250 Дополнительные условия⁄требования: ТМ-63кВА; Напряжение- 10кВ; Чертёж № 6.600.025-01; Масса до 14,3 кг; ТУ 34-38- 10724-84 "Обмотки силовых трансформаторов мощностью до 6300 кВА классов напряжения до 35 кВ включительно". | ШТ | 27 | PREM | УРС
401U | 2120730 | Обмотка НН 4-63-0,4/6-10 H418 D118/149 | Высота обмотки, мм 418 Внутренний диаметр, мм 118 Наружный диаметр, мм 149 Дополнительные условия⁄требования: ТМ-63кВА; Напряжение- 0,4кВ; Чертёж № 6.600.026; Масса до 6кг; ТУ 34-38- 10724-84 "Обмотки силовых трансформаторов мощностью до 6300 кВА классов напряжения до 35 кВ включительно". | ШТ | 30 | PREM | УРС
401U | 2321575 | Комплект уплотнителей под изол.25-160кВА | Назначение Для предотвращения течи масла между баком и изоляторами 10(6), 0.4 кВ силовых трансформаторов ТМ(Г) 25-160кВА Состав комплекта * кольцо уплотнительное (прокладка) под изолятор ВНI – 3шт.; * кольцо уплотнительное (прокладка) под изолятор НН I – 4шт. Размеры кольца уплотнительного (прокладка) под изолятор – тип ВНI 102x70x6мм Размеры кольца уплотнительного (прокладка) под изолятор - тип НН I 48x27х6мм | ШТ | 13 | PREM | УРС
401U | 2321670 | Комплект уплотнителей над изол.25-160кВА | Уплотнение над изолятором: Тип ВН - 3шт в комплекте;Dнар-30мм, dвну=11,3мм, H=18мм.(±1мм) Уплотнение над изолятором: НН Тип1 - 4шт в комплекте;Dнар-24мм, dвну=11,3мм, H=16мм.(±1мм) Материал: резиновая смесь 7В-14 и 98-1 Дополнительные условия⁄требования: Уплотнители НАД изолятором служат для предотвращения течи масла между шпилькой и изолятором. | ШТ | 16 | PREM | УРС
401U | 2072029 | Обмотка НН 4-100-0,4/6-10 H504 D128/181 | Высота обмотки, мм 504 Внутренний диаметр, мм 128 Наружный диаметр, мм 181 Дополнительные условия⁄требования: ТМ-100кВА; Напряжение- 0,4кВ; Чертёж № 6.600.026-01; Масса до 11 кг; ТУ 34-38- 10724-84 "Обмотки силовых трансформаторов мощностью до 6300 кВА классов напряжения до 35 кВ включительно". | ШТ | 18 | PREM | УРС
401U | 2002109 | Обмотка ВН С-160-10/0,4 H530 D203/280 | Высота обмотки, мм 530 Внутренний диаметр, мм 203 Наружный диаметр, мм 280 Дополнительные условия⁄требования: ТМ-160кВА; Напряжение- 10кВ ; Масса до 24 кг; ТУ 34-38-10724-84 "Обмотки силовых трансформаторов мощностью до 6300 кВА классов напряжения до 35 кВ включительно". | ШТ | 9 | PREM | УРС
401U | 2002121 | Обмотка НН С-160-0,4/10 H530 D142/190 | Высота обмотки, мм 530 Внутренний диаметр, мм 142 Наружный диаметр, мм 190 Дополнительные условия⁄требования: ТМ-160кВА; Напряжение- 0,4кВ; Масса до 14,7 кг; ТУ 34-38-10724-84 "Обмотки силовых трансформаторов мощностью до 6300 кВА классов напряжения до 35 кВ включительно". | ШТ | 9 | PREM | УРС
401U | 2315260 | Маслоуказатель ТС 6-10кВ в сборе | Плоское стекло маслоуказателя 1 шт (Органическое прозрачное стекло шириной 20мм) Уплотнение (Dмм / dмм / Sмм / Rмм) маслоуказателя овальное 1 шт (25/11/9/190 мм, резиновая смесь 7В-14 и 98-1) Прижимной фасонный фланец из стали 1 шт (Сталь 08, покрытие Эмаль ФА5278 Светлая –IV –У1) Дополнительные условия⁄требования: Плоскими маслоуказателями комплектуются расширители с диаметром 200-470мм либо стенки баков без расширителей. | КМТ | 1 | PEXP | УРС
401U | 2316271 | Зажим контактный НН M16х2,0 ТС ТМ-250 | Диаметр отверстий под щпильку силового трансформатора - M16х2,0мм Габаритные размеры, мм - 40х30х81 Дополнительные условия⁄требования: обеспечивает наилучший контакт шинопроводов трансформаторной подстанции с токопроводящими частями выводов силового трансформатора, а также для уменьшения влияния последствий процессов в электрической сети.ТМ 250 кВА 6-10кВ; Материал – латунь ЛС–59, ЛС-63. | ШТ | 48 | PREM | УРС
401U | 2319870 | Головка изоляторная ф20 ННIII | Назначение - Головки изоляторные с покрытием О-Ви предназначены для фиксации уплотнителя НАД изолятором. Трансформатор, класс ввода (тип) - ТМ-400, ввод низкого напряжения (тип ННIII) Размер отверстия - d20 мм Материал - латунь Л63, Покрытие - О-Ви. Рисунок 3. | ШТ | 16 | PREM | УРС
401U | 2321990 | Зажим контактный НН М20х2,5 ТС ТМ-400 | ТУ 34 27.10954-85 Номинальный ток, А: 630 Шпилька: М20х2,5 Материал: Латунь ЛС-59 Количество отверстий, шт: 2 Размеры: 50х40х98 Вес детали, кг: 0,57 | ШТ | 4 | PREM | УРС
401U | 2224542 | Кожух защитный ТС ТМ-250 | Кожух защитный вводов ТС ТМ - 1шт Крепежные изделия - 1 комплект Окраска Порошковая по грунтовке, Pantone 429 С (Серая для наружных работ) Материал Сталь - Ст3, s=2,0 мм Дополнительные условия⁄требования: Кожух КТП защитный ТМ-250 для установки в КТП 6-10кВ. Рисунок 2 | ШТ | 1 | PREM | УРС
401U | 2360284 | Ремкомплект ТС ТМ-25-160кВА | ГОСТ 11677-85, ГОСТ 15150-69,ГОСТ 15180-86, ГОСТ 15543.1-89,ГОСТ 7338-90 | ШТ | 6 | ПС
401U | 2015136 | Трубка маслоуказательная кварц.16х1000мм | ГОСТ 11677-85, ГОСТ 15150-69, ГОСТ 15543.1-89 | ШТ | 3 | ПС
401U | 2069380 | Воздухоосушитель ВС-1-1М УХЛ1 | ГОСТ 11677-85, ГОСТ 15150-69, ГОСТ 15543.1-89 | ШТ | 3 | ПС
401U | 2119940 | Ввод ВСТА-10/250-2 УХЛ1 | ГОСТ 11677-85, ГОСТ 15150-69, ГОСТ 15543.1-89 | ШТ | 1 | ПС
Рисунок 1. Размеры детали (Кожух защитный ТС ТМ 40,63,100)
Рисунок 2. Размеры детали (Кожух защитный ТС ТМ 160,250)
Рисунок 3. Головка изоляторная ф16 ННII

## Рисунки (hidden)
Рисунок 1. Размеры детали (Кожух защитный ТС ТМ 40,63,100)
Рисунок 2. Размеры детали (Кожух защитный ТС ТМ 160,250)
Рисунок 3. Головка изоляторная ф16 ННII

## Лист1 (hidden)
1 | Материал | Текст позиции | ЕИ | Кол-во | ВидДок | Затребовал
0002013460Обмотка НН 4-40-0,4/6-10 H344 D106/144ШТPREMУРС | 0002013460 | Обмотка НН 4-40-0,4/6-10 H344 D106/144 | ШТ | 3 | PREM | УРС
0002061425Головка изоляторная ф12 ННIШТPREMУРС | 0002061425 | Головка изоляторная ф12 ННI | ШТ | 4 | PREM | УРС
0002061457Кольцо уплотнител. над изолятором НН IШТPREMУРС | 0002061457 | Кольцо уплотнител. над изолятором НН I | ШТ | 4 | PREM | УРС
0002061757Кольцо уплотнительное под изолятор НН IШТPREMУРС | 0002061757 | Кольцо уплотнительное под изолятор НН I | ШТ | 4 | PREM | УРС
0002072011Обмотка ВН 4-40-10/0,4 H344 D160/241ШТPREMУРС | 0002072011 | Обмотка ВН 4-40-10/0,4 H344 D160/241 | ШТ | 3 | PREM | УРС
0002276254Отстойник расширит. бака ТС с прокладкойКМТPREMУРС | 0002276254 | Отстойник расширит. бака ТС с прокладкой | КМТ | 1 | PREM | УРС
0002315260Маслоуказатель ТС 6-10кВ в сбореКМТPREMУРС | 0002315260 | Маслоуказатель ТС 6-10кВ в сборе | КМТ | 1 | PREM | УРС
0002321222Кольцо уплотнительное над изолятором ВНШТPREMУРС | 0002321222 | Кольцо уплотнительное над изолятором ВН | ШТ | 3 | PREM | УРС
0002321244Кольцо уплотнительное под изолятор ВНШТPREMУРС | 0002321244 | Кольцо уплотнительное под изолятор ВН | ШТ | 3 | PREM | УРС
0002061425Головка изоляторная ф12 ННIШТPREMУРС | 0002061425 | Головка изоляторная ф12 ННI | ШТ | 4 | PREM | УРС
0002061457Кольцо уплотнител. над изолятором НН IШТPREMУРС | 0002061457 | Кольцо уплотнител. над изолятором НН I | ШТ | 4 | PREM | УРС
0002061757Кольцо уплотнительное под изолятор НН IШТPREMУРС | 0002061757 | Кольцо уплотнительное под изолятор НН I | ШТ | 4 | PREM | УРС
0002276232Переключатель ПТРЛ-5 16А ТС ТМ-63-160ШТPREMУРС | 0002276232 | Переключатель ПТРЛ-5 16А ТС ТМ-63-160 | ШТ | 3 | PREM | УРС
0002276254Отстойник расширит. бака ТС с прокладкойКМТPREMУРС | 0002276254 | Отстойник расширит. бака ТС с прокладкой | КМТ | 1 | PREM | УРС
0002315260Маслоуказатель ТС 6-10кВ в сбореКМТPREMУРС | 0002315260 | Маслоуказатель ТС 6-10кВ в сборе | КМТ | 1 | PREM | УРС
0002321222Кольцо уплотнительное над изолятором ВНШТPREMУРС | 0002321222 | Кольцо уплотнительное над изолятором ВН | ШТ | 3 | PREM | УРС
0002321244Кольцо уплотнительное под изолятор ВНШТPREMУРС | 0002321244 | Кольцо уплотнительное под изолятор ВН | ШТ | 3 | PREM | УРС
0002061425Головка изоляторная ф12 ННIШТPREMУРС | 0002061425 | Головка изоляторная ф12 ННI | ШТ | 4 | PREM | УРС
0002061457Кольцо уплотнител. над изолятором НН IШТPREMУРС | 0002061457 | Кольцо уплотнител. над изолятором НН I | ШТ | 4 | PREM | УРС
0002061757Кольцо уплотнительное под изолятор НН IШТPREMУРС | 0002061757 | Кольцо уплотнительное под изолятор НН I | ШТ | 4 | PREM | УРС
0002276232Переключатель ПТРЛ-5 16А ТС ТМ-63-160ШТPREMУРС | 0002276232 | Переключатель ПТРЛ-5 16А ТС ТМ-63-160 | ШТ | 3 | PREM | УРС
0002276254Отстойник расширит. бака ТС с прокладкойКМТPREMУРС | 0002276254 | Отстойник расширит. бака ТС с прокладкой | КМТ | 1 | PREM | УРС
0002315260Маслоуказатель ТС 6-10кВ в сбореКМТPREMУРС | 0002315260 | Маслоуказатель ТС 6-10кВ в сборе | КМТ | 1 | PREM | УРС
0002321222Кольцо уплотнительное над изолятором ВНШТPREMУРС | 0002321222 | Кольцо уплотнительное над изолятором ВН | ШТ | 3 | PREM | УРС
0002321244Кольцо уплотнительное под изолятор ВНШТPREMУРС | 0002321244 | Кольцо уплотнительное под изолятор ВН | ШТ | 3 | PREM | УРС
0002316281Зажим контактный НН M12х1,75 ТС ТМ25-160ШТPREMУРС | 0002316281 | Зажим контактный НН M12х1,75 ТС ТМ25-160 | ШТ | 3 | PREM | УРС
0002002108Обмотка ВН С-100-10/0,4 H540 D160/234ШТPREMУРС | 0002002108 | Обмотка ВН С-100-10/0,4 H540 D160/234 | ШТ | 3 | PREM | УРС
0002002120Обмотка НН С-100-0,4/10 H540 D115/148ШТPREMУРС | 0002002120 | Обмотка НН С-100-0,4/10 H540 D115/148 | ШТ | 3 | PREM | УРС
0002061424Головка изоляторная ф12 ВНШТPREMУРС | 0002061424 | Головка изоляторная ф12 ВН | ШТ | 3 | PREM | УРС
0002061425Головка изоляторная ф12 ННIШТPREMУРС | 0002061425 | Головка изоляторная ф12 ННI | ШТ | 4 | PREM | УРС
0002061457Кольцо уплотнител. над изолятором НН IШТPREMУРС | 0002061457 | Кольцо уплотнител. над изолятором НН I | ШТ | 4 | PREM | УРС
0002061757Кольцо уплотнительное под изолятор НН IШТPREMУРС | 0002061757 | Кольцо уплотнительное под изолятор НН I | ШТ | 4 | PREM | УРС
0002258670Шпилька ввода НН М12х1,75ШТPREMУРС | 0002258670 | Шпилька ввода НН М12х1,75 | ШТ | 4 | PREM | УРС
0002268997Шпилька ввода ВН М12х1,75ШТPREMУРС | 0002268997 | Шпилька ввода ВН М12х1,75 | ШТ | 3 | PREM | УРС
0002276254Отстойник расширит. бака ТС с прокладкойКМТPREMУРС | 0002276254 | Отстойник расширит. бака ТС с прокладкой | КМТ | 1 | PREM | УРС
0002307319Переключатель ПТРЛ-5-25А ТС ТМ-63-250ШТPREMУРС | 0002307319 | Переключатель ПТРЛ-5-25А ТС ТМ-63-250 | ШТ | 1 | PREM | УРС
0002315260Маслоуказатель ТС 6-10кВ в сбореКМТPREMУРС | 0002315260 | Маслоуказатель ТС 6-10кВ в сборе | КМТ | 1 | PREM | УРС
0002317348Кольцо уплотнител. под расшир. бак d24ШТPREMУРС | 0002317348 | Кольцо уплотнител. под расшир. бак d24 | ШТ | 1 | PREM | УРС
0002321222Кольцо уплотнительное над изолятором ВНШТPREMУРС | 0002321222 | Кольцо уплотнительное над изолятором ВН | ШТ | 3 | PREM | УРС
0002321244Кольцо уплотнительное под изолятор ВНШТPREMУРС | 0002321244 | Кольцо уплотнительное под изолятор ВН | ШТ | 3 | PREM | УРС
0002002099Обмотка ВН 4-100-10/0,4 H504 D190/266ШТPREMУРС | 0002002099 | Обмотка ВН 4-100-10/0,4 H504 D190/266 | ШТ | 1 | PREM | УРС
0002002102Обмотка ВН 4-250-6/0,4 H527 D235/319ШТPREMУРС | 0002002102 | Обмотка ВН 4-250-6/0,4 H527 D235/319 | ШТ | 3 | PREM | УРС
0002061424Головка изоляторная ф12 ВНШТPREMУРС | 0002061424 | Головка изоляторная ф12 ВН | ШТ | 3 | PREM | УРС
0002061425Головка изоляторная ф12 ННIШТPREMУРС | 0002061425 | Головка изоляторная ф12 ННI | ШТ | 4 | PREM | УРС
0002061457Кольцо уплотнител. над изолятором НН IШТPREMУРС | 0002061457 | Кольцо уплотнител. над изолятором НН I | ШТ | 4 | PREM | УРС
0002061757Кольцо уплотнительное под изолятор НН IШТPREMУРС | 0002061757 | Кольцо уплотнительное под изолятор НН I | ШТ | 4 | PREM | УРС
0002258670Шпилька ввода НН М12х1,75ШТPREMУРС | 0002258670 | Шпилька ввода НН М12х1,75 | ШТ | 4 | PREM | УРС
0002268997Шпилька ввода ВН М12х1,75ШТPREMУРС | 0002268997 | Шпилька ввода ВН М12х1,75 | ШТ | 3 | PREM | УРС
0002276254Отстойник расширит. бака ТС с прокладкойКМТPREMУРС | 0002276254 | Отстойник расширит. бака ТС с прокладкой | КМТ | 1 | PREM | УРС
0002315260Маслоуказатель ТС 6-10кВ в сбореКМТPREMУРС | 0002315260 | Маслоуказатель ТС 6-10кВ в сборе | КМТ | 1 | PREM | УРС
0002317348Кольцо уплотнител. под расшир. бак d24ШТPREMУРС | 0002317348 | Кольцо уплотнител. под расшир. бак d24 | ШТ | 1 | PREM | УРС
0002321222Кольцо уплотнительное над изолятором ВНШТPREMУРС | 0002321222 | Кольцо уплотнительное над изолятором ВН | ШТ | 3 | PREM | УРС
0002321244Кольцо уплотнительное под изолятор ВНШТPREMУРС | 0002321244 | Кольцо уплотнительное под изолятор ВН | ШТ | 3 | PREM | УРС
0002002099Обмотка ВН 4-100-10/0,4 H504 D190/266ШТPREMУРС | 0002002099 | Обмотка ВН 4-100-10/0,4 H504 D190/266 | ШТ | 3 | PREM | УРС
0002002100Обмотка ВН 4-160-10/0,4 H492 D210/301ШТPREMУРС | 0002002100 | Обмотка ВН 4-160-10/0,4 H492 D210/301 | ШТ | 3 | PREM | УРС
0002002102Обмотка ВН 4-250-6/0,4 H527 D235/319ШТPREMУРС | 0002002102 | Обмотка ВН 4-250-6/0,4 H527 D235/319 | ШТ | 3 | PREM | УРС
0002061424Головка изоляторная ф12 ВНШТPREMУРС | 0002061424 | Головка изоляторная ф12 ВН | ШТ | 3 | PREM | УРС
0002061425Головка изоляторная ф12 ННIШТPREMУРС | 0002061425 | Головка изоляторная ф12 ННI | ШТ | 4 | PREM | УРС
0002061457Кольцо уплотнител. над изолятором НН IШТPREMУРС | 0002061457 | Кольцо уплотнител. над изолятором НН I | ШТ | 4 | PREM | УРС
0002061757Кольцо уплотнительное под изолятор НН IШТPREMУРС | 0002061757 | Кольцо уплотнительное под изолятор НН I | ШТ | 4 | PREM | УРС
0002258670Шпилька ввода НН М12х1,75ШТPREMУРС | 0002258670 | Шпилька ввода НН М12х1,75 | ШТ | 4 | PREM | УРС
0002258670Шпилька ввода НН М12х1,75ШТPREMУРС | 0002258670 | Шпилька ввода НН М12х1,75 | ШТ | 4 | PREM | УРС
0002276254Отстойник расширит. бака ТС с прокладкойКМТPREMУРС | 0002276254 | Отстойник расширит. бака ТС с прокладкой | КМТ | 1 | PREM | УРС
0002276254Отстойник расширит. бака ТС с прокладкойКМТPREMУРС | 0002276254 | Отстойник расширит. бака ТС с прокладкой | КМТ | 1 | PREM | УРС
0002307485Обмотка НН 4-160-0,4/6-10 H492 D147/201ШТPREMУРС | 0002307485 | Обмотка НН 4-160-0,4/6-10 H492 D147/201 | ШТ | 3 | PREM | УРС
0002315260Маслоуказатель ТС 6-10кВ в сбореКМТPREMУРС | 0002315260 | Маслоуказатель ТС 6-10кВ в сборе | КМТ | 1 | PREM | УРС
0002315260Маслоуказатель ТС 6-10кВ в сбореКМТPREMУРС | 0002315260 | Маслоуказатель ТС 6-10кВ в сборе | КМТ | 1 | PREM | УРС
0002317348Кольцо уплотнител. под расшир. бак d24ШТPREMУРС | 0002317348 | Кольцо уплотнител. под расшир. бак d24 | ШТ | 1 | PREM | УРС
0002317348Кольцо уплотнител. под расшир. бак d24ШТPREMУРС | 0002317348 | Кольцо уплотнител. под расшир. бак d24 | ШТ | 1 | PREM | УРС
0002321222Кольцо уплотнительное над изолятором ВНШТPREMУРС | 0002321222 | Кольцо уплотнительное над изолятором ВН | ШТ | 3 | PREM | УРС
0002321222Кольцо уплотнительное над изолятором ВНШТPREMУРС | 0002321222 | Кольцо уплотнительное над изолятором ВН | ШТ | 3 | PREM | УРС
0002321244Кольцо уплотнительное под изолятор ВНШТPREMУРС | 0002321244 | Кольцо уплотнительное под изолятор ВН | ШТ | 3 | PREM | УРС
0002321244Кольцо уплотнительное под изолятор ВНШТPREMУРС | 0002321244 | Кольцо уплотнительное под изолятор ВН | ШТ | 3 | PREM | УРС
0002002101Обмотка ВН 4-250-10/0,4 H527 D235/324ШТPREMУРС | 0002002101 | Обмотка ВН 4-250-10/0,4 H527 D235/324 | ШТ | 3 | PREM | УРС
0002002115Обмотка НН 4-250-0,4/6-10 H527 D163/225ШТPREMУРС | 0002002115 | Обмотка НН 4-250-0,4/6-10 H527 D163/225 | ШТ | 3 | PREM | УРС
0002061424Головка изоляторная ф12 ВНШТPREMУРС | 0002061424 | Головка изоляторная ф12 ВН | ШТ | 3 | PREM | УРС
0002061424Головка изоляторная ф12 ВНШТPREMУРС | 0002061424 | Головка изоляторная ф12 ВН | ШТ | 3 | PREM | УРС
0002061425Головка изоляторная ф12 ННIШТPREMУРС | 0002061425 | Головка изоляторная ф12 ННI | ШТ | 4 | PREM | УРС
0002061457Кольцо уплотнител. над изолятором НН IШТPREMУРС | 0002061457 | Кольцо уплотнител. над изолятором НН I | ШТ | 4 | PREM | УРС
0002069491Кольцо уплотнительное под изолятор НН IIШТPREMУРС | 0002069491 | Кольцо уплотнительное под изолятор НН II | ШТ | 4 | PREM | УРС
0002123276Кольцо уплотнител. над изолятором НН IIШТPREMУРС | 0002123276 | Кольцо уплотнител. над изолятором НН II | ШТ | 4 | PREM | УРС
0002258670Шпилька ввода НН М12х1,75ШТPREMУРС | 0002258670 | Шпилька ввода НН М12х1,75 | ШТ | 4 | PREM | УРС
0002258670Шпилька ввода НН М12х1,75ШТPREMУРС | 0002258670 | Шпилька ввода НН М12х1,75 | ШТ | 4 | PREM | УРС
0002268997Шпилька ввода ВН М12х1,75ШТPREMУРС | 0002268997 | Шпилька ввода ВН М12х1,75 | ШТ | 3 | PREM | УРС
0002268997Шпилька ввода ВН М12х1,75ШТPREMУРС | 0002268997 | Шпилька ввода ВН М12х1,75 | ШТ | 3 | PREM | УРС
0002276254Отстойник расширит. бака ТС с прокладкойКМТPREMУРС | 0002276254 | Отстойник расширит. бака ТС с прокладкой | КМТ | 1 | PREM | УРС
0002276254Отстойник расширит. бака ТС с прокладкойКМТPREMУРС | 0002276254 | Отстойник расширит. бака ТС с прокладкой | КМТ | 1 | PREM | УРС
0002315260Маслоуказатель ТС 6-10кВ в сбореКМТPREMУРС | 0002315260 | Маслоуказатель ТС 6-10кВ в сборе | КМТ | 1 | PREM | УРС
0002315260Маслоуказатель ТС 6-10кВ в сбореКМТPREMУРС | 0002315260 | Маслоуказатель ТС 6-10кВ в сборе | КМТ | 1 | PREM | УРС
0002317348Кольцо уплотнител. под расшир. бак d24ШТPREMУРС | 0002317348 | Кольцо уплотнител. под расшир. бак d24 | ШТ | 1 | PREM | УРС
0002317348Кольцо уплотнител. под расшир. бак d24ШТPREMУРС | 0002317348 | Кольцо уплотнител. под расшир. бак d24 | ШТ | 1 | PREM | УРС
0002319906Головка изоляторная ф16 ННIIШТPREMУРС | 0002319906 | Головка изоляторная ф16 ННII | ШТ | 4 | PREM | УРС
0002321222Кольцо уплотнительное над изолятором ВНШТPREMУРС | 0002321222 | Кольцо уплотнительное над изолятором ВН | ШТ | 3 | PREM | УРС
0002321222Кольцо уплотнительное над изолятором ВНШТPREMУРС | 0002321222 | Кольцо уплотнительное над изолятором ВН | ШТ | 3 | PREM | УРС
0002321244Кольцо уплотнительное под изолятор ВНШТPREMУРС | 0002321244 | Кольцо уплотнительное под изолятор ВН | ШТ | 3 | PREM | УРС
0002321244Кольцо уплотнительное под изолятор ВНШТPREMУРС | 0002321244 | Кольцо уплотнительное под изолятор ВН | ШТ | 3 | PREM | УРС
0002330935Шпилька ввода НН М16х2ШТPREMУРС | 0002330935 | Шпилька ввода НН М16х2 | ШТ | 4 | PREM | УРС
0002002099Обмотка ВН 4-100-10/0,4 H504 D190/266ШТPREMУРС | 0002002099 | Обмотка ВН 4-100-10/0,4 H504 D190/266 | ШТ | 3 | PREM | УРС
0002002099Обмотка ВН 4-100-10/0,4 H504 D190/266ШТPREMУРС | 0002002099 | Обмотка ВН 4-100-10/0,4 H504 D190/266 | ШТ | 3 | PREM | УРС
0002002102Обмотка ВН 4-250-6/0,4 H527 D235/319ШТPREMУРС | 0002002102 | Обмотка ВН 4-250-6/0,4 H527 D235/319 | ШТ | 3 | PREM | УРС
0002002102Обмотка ВН 4-250-6/0,4 H527 D235/319ШТPREMУРС | 0002002102 | Обмотка ВН 4-250-6/0,4 H527 D235/319 | ШТ | 3 | PREM | УРС
0002061424Головка изоляторная ф12 ВНШТPREMУРС | 0002061424 | Головка изоляторная ф12 ВН | ШТ | 3 | PREM | УРС
0002061425Головка изоляторная ф12 ННIШТPREMУРС | 0002061425 | Головка изоляторная ф12 ННI | ШТ | 4 | PREM | УРС
0002061457Кольцо уплотнител. над изолятором НН IШТPREMУРС | 0002061457 | Кольцо уплотнител. над изолятором НН I | ШТ | 4 | PREM | УРС
0002061757Кольцо уплотнительное под изолятор НН IШТPREMУРС | 0002061757 | Кольцо уплотнительное под изолятор НН I | ШТ | 4 | PREM | УРС
0002258670Шпилька ввода НН М12х1,75ШТPREMУРС | 0002258670 | Шпилька ввода НН М12х1,75 | ШТ | 4 | PREM | УРС
0002258670Шпилька ввода НН М12х1,75ШТPREMУРС | 0002258670 | Шпилька ввода НН М12х1,75 | ШТ | 4 | PREM | УРС
0002258670Шпилька ввода НН М12х1,75ШТPREMУРС | 0002258670 | Шпилька ввода НН М12х1,75 | ШТ | 4 | PREM | УРС
0002268997Шпилька ввода ВН М12х1,75ШТPREMУРС | 0002268997 | Шпилька ввода ВН М12х1,75 | ШТ | 3 | PREM | УРС
0002276254Отстойник расширит. бака ТС с прокладкойКМТPREMУРС | 0002276254 | Отстойник расширит. бака ТС с прокладкой | КМТ | 1 | PREM | УРС
0002276254Отстойник расширит. бака ТС с прокладкойКМТPREMУРС | 0002276254 | Отстойник расширит. бака ТС с прокладкой | КМТ | 1 | PREM | УРС
0002315260Маслоуказатель ТС 6-10кВ в сбореКМТPREMУРС | 0002315260 | Маслоуказатель ТС 6-10кВ в сборе | КМТ | 1 | PREM | УРС
0002315260Маслоуказатель ТС 6-10кВ в сбореКМТPREMУРС | 0002315260 | Маслоуказатель ТС 6-10кВ в сборе | КМТ | 1 | PREM | УРС
0002317348Кольцо уплотнител. под расшир. бак d24ШТPREMУРС | 0002317348 | Кольцо уплотнител. под расшир. бак d24 | ШТ | 1 | PREM | УРС
0002317348Кольцо уплотнител. под расшир. бак d24ШТPREMУРС | 0002317348 | Кольцо уплотнител. под расшир. бак d24 | ШТ | 1 | PREM | УРС
0002321222Кольцо уплотнительное над изолятором ВНШТPREMУРС | 0002321222 | Кольцо уплотнительное над изолятором ВН | ШТ | 3 | PREM | УРС
0002321222Кольцо уплотнительное над изолятором ВНШТPREMУРС | 0002321222 | Кольцо уплотнительное над изолятором ВН | ШТ | 3 | PREM | УРС
0002321244Кольцо уплотнительное под изолятор ВНШТPREMУРС | 0002321244 | Кольцо уплотнительное под изолятор ВН | ШТ | 3 | PREM | УРС
0002321244Кольцо уплотнительное под изолятор ВНШТPREMУРС | 0002321244 | Кольцо уплотнительное под изолятор ВН | ШТ | 3 | PREM | УРС
0002224543Кожух защитный ТС ТМ-160ШТPREMУРС | 0002224543 | Кожух защитный ТС ТМ-160 | ШТ | 1 | PREM | УРС
0002224524Кожух защитный ТС ТМ-63ШТPREMУРС | 0002224524 | Кожух защитный ТС ТМ-63 | ШТ | 1 | PREM | УРС
0002224524Кожух защитный ТС ТМ-63ШТPREMУРС | 0002224524 | Кожух защитный ТС ТМ-63 | ШТ | 1 | PREM | УРС
0002224524Кожух защитный ТС ТМ-63ШТPREMУРС | 0002224524 | Кожух защитный ТС ТМ-63 | ШТ | 1 | PREM | УРС
0002224544Кожух защитный ТС ТМ-100ШТPREMУРС | 0002224544 | Кожух защитный ТС ТМ-100 | ШТ | 1 | PREM | УРС
0002013460Обмотка НН 4-40-0,4/6-10 H344 D106/144ШТPREMУРС | 0002013460 | Обмотка НН 4-40-0,4/6-10 H344 D106/144 | ШТ | 3 | PREM | УРС
0002061424Головка изоляторная ф12 ВНШТPREMУРС | 0002061424 | Головка изоляторная ф12 ВН | ШТ | 3 | PREM | УРС
0002061425Головка изоляторная ф12 ННIШТPREMУРС | 0002061425 | Головка изоляторная ф12 ННI | ШТ | 4 | PREM | УРС
0002061457Кольцо уплотнител. над изолятором НН IШТPREMУРС | 0002061457 | Кольцо уплотнител. над изолятором НН I | ШТ | 4 | PREM | УРС
0002061757Кольцо уплотнительное под изолятор НН IШТPREMУРС | 0002061757 | Кольцо уплотнительное под изолятор НН I | ШТ | 4 | PREM | УРС
0002072011Обмотка ВН 4-40-10/0,4 H344 D160/241ШТPREMУРС | 0002072011 | Обмотка ВН 4-40-10/0,4 H344 D160/241 | ШТ | 3 | PREM | УРС
0002258670Шпилька ввода НН М12х1,75ШТPREMУРС | 0002258670 | Шпилька ввода НН М12х1,75 | ШТ | 3 | PREM | УРС
0002268997Шпилька ввода ВН М12х1,75ШТPREMУРС | 0002268997 | Шпилька ввода ВН М12х1,75 | ШТ | 4 | PREM | УРС
0002276232Переключатель ПТРЛ-5 16А ТС ТМ-63-160ШТPREMУРС | 0002276232 | Переключатель ПТРЛ-5 16А ТС ТМ-63-160 | ШТ | 3 | PREM | УРС
0002276254Отстойник расширит. бака ТС с прокладкойКМТPREMУРС | 0002276254 | Отстойник расширит. бака ТС с прокладкой | КМТ | 1 | PREM | УРС
0002315260Маслоуказатель ТС 6-10кВ в сбореКМТPREMУРС | 0002315260 | Маслоуказатель ТС 6-10кВ в сборе | КМТ | 1 | PREM | УРС
0002321222Кольцо уплотнительное над изолятором ВНШТPREMУРС | 0002321222 | Кольцо уплотнительное над изолятором ВН | ШТ | 3 | PREM | УРС
0002321244Кольцо уплотнительное под изолятор ВНШТPREMУРС | 0002321244 | Кольцо уплотнительное под изолятор ВН | ШТ | 3 | PREM | УРС
0002002107Обмотка ВН 4-63-10/0,4 H418 D160/250ШТPREMУРС | 0002002107 | Обмотка ВН 4-63-10/0,4 H418 D160/250 | ШТ | 3 | PREM | УРС
0002061424Головка изоляторная ф12 ВНШТPREMУРС | 0002061424 | Головка изоляторная ф12 ВН | ШТ | 3 | PREM | УРС
0002061425Головка изоляторная ф12 ННIШТPREMУРС | 0002061425 | Головка изоляторная ф12 ННI | ШТ | 4 | PREM | УРС
0002061457Кольцо уплотнител. над изолятором НН IШТPREMУРС | 0002061457 | Кольцо уплотнител. над изолятором НН I | ШТ | 4 | PREM | УРС
0002061757Кольцо уплотнительное под изолятор НН IШТPREMУРС | 0002061757 | Кольцо уплотнительное под изолятор НН I | ШТ | 4 | PREM | УРС
0002120730Обмотка НН 4-63-0,4/6-10 H418 D118/149ШТPREMУРС | 0002120730 | Обмотка НН 4-63-0,4/6-10 H418 D118/149 | ШТ | 3 | PREM | УРС
0002258670Шпилька ввода НН М12х1,75ШТPREMУРС | 0002258670 | Шпилька ввода НН М12х1,75 | ШТ | 3 | PREM | УРС
0002268997Шпилька ввода ВН М12х1,75ШТPREMУРС | 0002268997 | Шпилька ввода ВН М12х1,75 | ШТ | 4 | PREM | УРС
0002276232Переключатель ПТРЛ-5 16А ТС ТМ-63-160ШТPREMУРС | 0002276232 | Переключатель ПТРЛ-5 16А ТС ТМ-63-160 | ШТ | 3 | PREM | УРС
0002276254Отстойник расширит. бака ТС с прокладкойКМТPREMУРС | 0002276254 | Отстойник расширит. бака ТС с прокладкой | КМТ | 1 | PREM | УРС
0002315260Маслоуказатель ТС 6-10кВ в сбореКМТPREMУРС | 0002315260 | Маслоуказатель ТС 6-10кВ в сборе | КМТ | 1 | PREM | УРС
0002321222Кольцо уплотнительное над изолятором ВНШТPREMУРС | 0002321222 | Кольцо уплотнительное над изолятором ВН | ШТ | 3 | PREM | УРС
0002321244Кольцо уплотнительное под изолятор ВНШТPREMУРС | 0002321244 | Кольцо уплотнительное под изолятор ВН | ШТ | 3 | PREM | УРС
0002002100Обмотка ВН 4-160-10/0,4 H492 D210/301ШТPREMУРС | 0002002100 | Обмотка ВН 4-160-10/0,4 H492 D210/301 | ШТ | 3 | PREM | УРС
0002061424Головка изоляторная ф12 ВНШТPREMУРС | 0002061424 | Головка изоляторная ф12 ВН | ШТ | 3 | PREM | УРС
0002061425Головка изоляторная ф12 ННIШТPREMУРС | 0002061425 | Головка изоляторная ф12 ННI | ШТ | 4 | PREM | УРС
0002061457Кольцо уплотнител. над изолятором НН IШТPREMУРС | 0002061457 | Кольцо уплотнител. над изолятором НН I | ШТ | 4 | PREM | УРС
0002061757Кольцо уплотнительное под изолятор НН IШТPREMУРС | 0002061757 | Кольцо уплотнительное под изолятор НН I | ШТ | 4 | PREM | УРС
0002258670Шпилька ввода НН М12х1,75ШТPREMУРС | 0002258670 | Шпилька ввода НН М12х1,75 | ШТ | 3 | PREM | УРС
0002268997Шпилька ввода ВН М12х1,75ШТPREMУРС | 0002268997 | Шпилька ввода ВН М12х1,75 | ШТ | 4 | PREM | УРС
0002276232Переключатель ПТРЛ-5 16А ТС ТМ-63-160ШТPREMУРС | 0002276232 | Переключатель ПТРЛ-5 16А ТС ТМ-63-160 | ШТ | 3 | PREM | УРС
0002276254Отстойник расширит. бака ТС с прокладкойКМТPREMУРС | 0002276254 | Отстойник расширит. бака ТС с прокладкой | КМТ | 1 | PREM | УРС
0002307485Обмотка НН 4-160-0,4/6-10 H492 D147/201ШТPREMУРС | 0002307485 | Обмотка НН 4-160-0,4/6-10 H492 D147/201 | ШТ | 3 | PREM | УРС
0002315260Маслоуказатель ТС 6-10кВ в сбореКМТPREMУРС | 0002315260 | Маслоуказатель ТС 6-10кВ в сборе | КМТ | 1 | PREM | УРС
0002321222Кольцо уплотнительное над изолятором ВНШТPREMУРС | 0002321222 | Кольцо уплотнительное над изолятором ВН | ШТ | 3 | PREM | УРС
0002321244Кольцо уплотнительное под изолятор ВНШТPREMУРС | 0002321244 | Кольцо уплотнительное под изолятор ВН | ШТ | 3 | PREM | УРС
0002315260Маслоуказатель ТС 6-10кВ в сбореКМТPREMУРС | 0002315260 | Маслоуказатель ТС 6-10кВ в сборе | КМТ | 1 | PREM | УРС
0002315260Маслоуказатель ТС 6-10кВ в сбореКМТPREMУРС | 0002315260 | Маслоуказатель ТС 6-10кВ в сборе | КМТ | 1 | PREM | УРС
0002321244Кольцо уплотнительное под изолятор ВНШТPREMУРС | 0002321244 | Кольцо уплотнительное под изолятор ВН | ШТ | 3 | PREM | УРС
0002321244Кольцо уплотнительное под изолятор ВНШТPREMУРС | 0002321244 | Кольцо уплотнительное под изолятор ВН | ШТ | 3 | PREM | УРС
0002061425Головка изоляторная ф12 ННIШТPREMУРС | 0002061425 | Головка изоляторная ф12 ННI | ШТ | 4 | PREM | УРС
0002061457Кольцо уплотнител. над изолятором НН IШТPREMУРС | 0002061457 | Кольцо уплотнител. над изолятором НН I | ШТ | 4 | PREM | УРС
0002061757Кольцо уплотнительное под изолятор НН IШТPREMУРС | 0002061757 | Кольцо уплотнительное под изолятор НН I | ШТ | 4 | PREM | УРС
0002276254Отстойник расширит. бака ТС с прокладкойКМТPREMУРС | 0002276254 | Отстойник расширит. бака ТС с прокладкой | КМТ | 1 | PREM | УРС
0002315260Маслоуказатель ТС 6-10кВ в сбореКМТPREMУРС | 0002315260 | Маслоуказатель ТС 6-10кВ в сборе | КМТ | 1 | PREM | УРС
0002321222Кольцо уплотнительное над изолятором ВНШТPREMУРС | 0002321222 | Кольцо уплотнительное над изолятором ВН | ШТ | 3 | PREM | УРС
0002321244Кольцо уплотнительное под изолятор ВНШТPREMУРС | 0002321244 | Кольцо уплотнительное под изолятор ВН | ШТ | 3 | PREM | УРС
0002258670Шпилька ввода НН М12х1,75ШТPREMУРС | 0002258670 | Шпилька ввода НН М12х1,75 | ШТ | 3 | PREM | УРС
0002258670Шпилька ввода НН М12х1,75ШТPREMУРС | 0002258670 | Шпилька ввода НН М12х1,75 | ШТ | 3 | PREM | УРС
0002061424Головка изоляторная ф12 ВНШТPREMУРС | 0002061424 | Головка изоляторная ф12 ВН | ШТ | 3 | PREM | УРС
0002061425Головка изоляторная ф12 ННIШТPREMУРС | 0002061425 | Головка изоляторная ф12 ННI | ШТ | 4 | PREM | УРС
0002258670Шпилька ввода НН М12х1,75ШТPREMУРС | 0002258670 | Шпилька ввода НН М12х1,75 | ШТ | 4 | PREM | УРС
0002258670Шпилька ввода НН М12х1,75ШТPREMУРС | 0002258670 | Шпилька ввода НН М12х1,75 | ШТ | 1 | PREM | УРС
0002268997Шпилька ввода ВН М12х1,75ШТPREMУРС | 0002268997 | Шпилька ввода ВН М12х1,75 | ШТ | 3 | PREM | УРС
0002276254Отстойник расширит. бака ТС с прокладкойКМТPREMУРС | 0002276254 | Отстойник расширит. бака ТС с прокладкой | КМТ | 1 | PREM | УРС
0002315260Маслоуказатель ТС 6-10кВ в сбореКМТPREMУРС | 0002315260 | Маслоуказатель ТС 6-10кВ в сборе | КМТ | 1 | PREM | УРС
0002317348Кольцо уплотнител. под расшир. бак d24ШТPREMУРС | 0002317348 | Кольцо уплотнител. под расшир. бак d24 | ШТ | 1 | PREM | УРС
0002321575Комплект уплотнителей под изол.25-160кВАШТPREMУРС | 0002321575 | Комплект уплотнителей под изол.25-160кВА | ШТ | 1 | PREM | УРС
0002321670Комплект уплотнителей над изол.25-160кВАШТPREMУРС | 0002321670 | Комплект уплотнителей над изол.25-160кВА | ШТ | 1 | PREM | УРС
0002258670Шпилька ввода НН М12х1,75ШТPREMУРС | 0002258670 | Шпилька ввода НН М12х1,75 | ШТ | 3 | PREM | УРС
0002258670Шпилька ввода НН М12х1,75ШТPREMУРС | 0002258670 | Шпилька ввода НН М12х1,75 | ШТ | 4 | PREM | УРС
0002258670Шпилька ввода НН М12х1,75ШТPREMУРС | 0002258670 | Шпилька ввода НН М12х1,75 | ШТ | 4 | PREM | УРС
0002258670Шпилька ввода НН М12х1,75ШТPREMУРС | 0002258670 | Шпилька ввода НН М12х1,75 | ШТ | 4 | PREM | УРС
0002258670Шпилька ввода НН М12х1,75ШТPREMУРС | 0002258670 | Шпилька ввода НН М12х1,75 | ШТ | 4 | PREM | УРС
0002268997Шпилька ввода ВН М12х1,75ШТPREMУРС | 0002268997 | Шпилька ввода ВН М12х1,75 | ШТ | 3 | PREM | УРС
0002268997Шпилька ввода ВН М12х1,75ШТPREMУРС | 0002268997 | Шпилька ввода ВН М12х1,75 | ШТ | 3 | PREM | УРС
0002268997Шпилька ввода ВН М12х1,75ШТPREMУРС | 0002268997 | Шпилька ввода ВН М12х1,75 | ШТ | 3 | PREM | УРС
0002268997Шпилька ввода ВН М12х1,75ШТPREMУРС | 0002268997 | Шпилька ввода ВН М12х1,75 | ШТ | 3 | PREM | УРС
0002002107Обмотка ВН 4-63-10/0,4 H418 D160/250ШТPREMУРС | 0002002107 | Обмотка ВН 4-63-10/0,4 H418 D160/250 | ШТ | 3 | PREM | УРС
0002061424Головка изоляторная ф12 ВНШТPREMУРС | 0002061424 | Головка изоляторная ф12 ВН | ШТ | 3 | PREM | УРС
0002061425Головка изоляторная ф12 ННIШТPREMУРС | 0002061425 | Головка изоляторная ф12 ННI | ШТ | 4 | PREM | УРС
0002120730Обмотка НН 4-63-0,4/6-10 H418 D118/149ШТPREMУРС | 0002120730 | Обмотка НН 4-63-0,4/6-10 H418 D118/149 | ШТ | 3 | PREM | УРС
0002258670Шпилька ввода НН М12х1,75ШТPREMУРС | 0002258670 | Шпилька ввода НН М12х1,75 | ШТ | 4 | PREM | УРС
0002268997Шпилька ввода ВН М12х1,75ШТPREMУРС | 0002268997 | Шпилька ввода ВН М12х1,75 | ШТ | 3 | PREM | УРС
0002276254Отстойник расширит. бака ТС с прокладкойКМТPREMУРС | 0002276254 | Отстойник расширит. бака ТС с прокладкой | КМТ | 1 | PREM | УРС
0002315260Маслоуказатель ТС 6-10кВ в сбореКМТPREMУРС | 0002315260 | Маслоуказатель ТС 6-10кВ в сборе | КМТ | 1 | PREM | УРС
0002315260Маслоуказатель ТС 6-10кВ в сбореКМТPREMУРС | 0002315260 | Маслоуказатель ТС 6-10кВ в сборе | КМТ | 1 | PREM | УРС
0002317348Кольцо уплотнител. под расшир. бак d24ШТPREMУРС | 0002317348 | Кольцо уплотнител. под расшир. бак d24 | ШТ | 1 | PREM | УРС
0002321222Кольцо уплотнительное над изолятором ВНШТPREMУРС | 0002321222 | Кольцо уплотнительное над изолятором ВН | ШТ | 3 | PREM | УРС
0002321244Кольцо уплотнительное под изолятор ВНШТPREMУРС | 0002321244 | Кольцо уплотнительное под изолятор ВН | ШТ | 3 | PREM | УРС
0002321670Комплект уплотнителей над изол.25-160кВАШТPREMУРС | 0002321670 | Комплект уплотнителей над изол.25-160кВА | ШТ | 1 | PREM | УРС
0002002115Обмотка НН 4-250-0,4/6-10 H527 D163/225ШТPREMУРС | 0002002115 | Обмотка НН 4-250-0,4/6-10 H527 D163/225 | ШТ | 3 | PREM | УРС
0002069491Кольцо уплотнительное под изолятор НН IIШТPREMУРС | 0002069491 | Кольцо уплотнительное под изолятор НН II | ШТ | 4 | PREM | УРС
0002123276Кольцо уплотнител. над изолятором НН IIШТPREMУРС | 0002123276 | Кольцо уплотнител. над изолятором НН II | ШТ | 4 | PREM | УРС
0002268997Шпилька ввода ВН М12х1,75ШТPREMУРС | 0002268997 | Шпилька ввода ВН М12х1,75 | ШТ | 3 | PREM | УРС
0002276254Отстойник расширит. бака ТС с прокладкойКМТPREMУРС | 0002276254 | Отстойник расширит. бака ТС с прокладкой | КМТ | 1 | PREM | УРС
0002315260Маслоуказатель ТС 6-10кВ в сбореКМТPREMУРС | 0002315260 | Маслоуказатель ТС 6-10кВ в сборе | КМТ | 1 | PREM | УРС
0002317348Кольцо уплотнител. под расшир. бак d24ШТPREMУРС | 0002317348 | Кольцо уплотнител. под расшир. бак d24 | ШТ | 1 | PREM | УРС
0002321222Кольцо уплотнительное над изолятором ВНШТPREMУРС | 0002321222 | Кольцо уплотнительное над изолятором ВН | ШТ | 3 | PREM | УРС
0002321244Кольцо уплотнительное под изолятор ВНШТPREMУРС | 0002321244 | Кольцо уплотнительное под изолятор ВН | ШТ | 3 | PREM | УРС
0002315260Маслоуказатель ТС 6-10кВ в сбореКМТPREMУРС | 0002315260 | Маслоуказатель ТС 6-10кВ в сборе | КМТ | 1 | PREM | УРС
0002315260Маслоуказатель ТС 6-10кВ в сбореКМТPREMУРС | 0002315260 | Маслоуказатель ТС 6-10кВ в сборе | КМТ | 1 | PREM | УРС
0002321670Комплект уплотнителей над изол.25-160кВАШТPREMУРС | 0002321670 | Комплект уплотнителей над изол.25-160кВА | ШТ | 1 | PREM | УРС
0002315260Маслоуказатель ТС 6-10кВ в сбореКМТPREMУРС | 0002315260 | Маслоуказатель ТС 6-10кВ в сборе | КМТ | 1 | PREM | УРС
0002315260Маслоуказатель ТС 6-10кВ в сбореКМТPREMУРС | 0002315260 | Маслоуказатель ТС 6-10кВ в сборе | КМТ | 1 | PREM | УРС
0002321670Комплект уплотнителей над изол.25-160кВАШТPREMУРС | 0002321670 | Комплект уплотнителей над изол.25-160кВА | ШТ | 1 | PREM | УРС
0002002107Обмотка ВН 4-63-10/0,4 H418 D160/250ШТPREMУРС | 0002002107 | Обмотка ВН 4-63-10/0,4 H418 D160/250 | ШТ | 3 | PREM | УРС
0002061425Головка изоляторная ф12 ННIШТPREMУРС | 0002061425 | Головка изоляторная ф12 ННI | ШТ | 4 | PREM | УРС
0002120730Обмотка НН 4-63-0,4/6-10 H418 D118/149ШТPREMУРС | 0002120730 | Обмотка НН 4-63-0,4/6-10 H418 D118/149 | ШТ | 3 | PREM | УРС
0002258670Шпилька ввода НН М12х1,75ШТPREMУРС | 0002258670 | Шпилька ввода НН М12х1,75 | ШТ | 4 | PREM | УРС
0002268997Шпилька ввода ВН М12х1,75ШТPREMУРС | 0002268997 | Шпилька ввода ВН М12х1,75 | ШТ | 3 | PREM | УРС
0002276254Отстойник расширит. бака ТС с прокладкойКМТPREMУРС | 0002276254 | Отстойник расширит. бака ТС с прокладкой | КМТ | 1 | PREM | УРС
0002315260Маслоуказатель ТС 6-10кВ в сбореКМТPREMУРС | 0002315260 | Маслоуказатель ТС 6-10кВ в сборе | КМТ | 1 | PREM | УРС
0002317348Кольцо уплотнител. под расшир. бак d24ШТPREMУРС | 0002317348 | Кольцо уплотнител. под расшир. бак d24 | ШТ | 1 | PREM | УРС
0002321222Кольцо уплотнительное над изолятором ВНШТPREMУРС | 0002321222 | Кольцо уплотнительное над изолятором ВН | ШТ | 3 | PREM | УРС
0002321244Кольцо уплотнительное под изолятор ВНШТPREMУРС | 0002321244 | Кольцо уплотнительное под изолятор ВН | ШТ | 3 | PREM | УРС
0002002099Обмотка ВН 4-100-10/0,4 H504 D190/266ШТPREMУРС | 0002002099 | Обмотка ВН 4-100-10/0,4 H504 D190/266 | ШТ | 3 | PREM | УРС
0002002102Обмотка ВН 4-250-6/0,4 H527 D235/319ШТPREMУРС | 0002002102 | Обмотка ВН 4-250-6/0,4 H527 D235/319 | ШТ | 3 | PREM | УРС
0002061425Головка изоляторная ф12 ННIШТPREMУРС | 0002061425 | Головка изоляторная ф12 ННI | ШТ | 4 | PREM | УРС
0002061457Кольцо уплотнител. над изолятором НН IШТPREMУРС | 0002061457 | Кольцо уплотнител. над изолятором НН I | ШТ | 4 | PREM | УРС
0002061757Кольцо уплотнительное под изолятор НН IШТPREMУРС | 0002061757 | Кольцо уплотнительное под изолятор НН I | ШТ | 4 | PREM | УРС
0002258670Шпилька ввода НН М12х1,75ШТPREMУРС | 0002258670 | Шпилька ввода НН М12х1,75 | ШТ | 4 | PREM | УРС
0002268997Шпилька ввода ВН М12х1,75ШТPREMУРС | 0002268997 | Шпилька ввода ВН М12х1,75 | ШТ | 3 | PREM | УРС
0002276254Отстойник расширит. бака ТС с прокладкойКМТPREMУРС | 0002276254 | Отстойник расширит. бака ТС с прокладкой | КМТ | 1 | PREM | УРС
0002315260Маслоуказатель ТС 6-10кВ в сбореКМТPREMУРС | 0002315260 | Маслоуказатель ТС 6-10кВ в сборе | КМТ | 1 | PREM | УРС
0002317348Кольцо уплотнител. под расшир. бак d24ШТPREMУРС | 0002317348 | Кольцо уплотнител. под расшир. бак d24 | ШТ | 1 | PREM | УРС
0002321222Кольцо уплотнительное над изолятором ВНШТPREMУРС | 0002321222 | Кольцо уплотнительное над изолятором ВН | ШТ | 3 | PREM | УРС
0002321244Кольцо уплотнительное под изолятор ВНШТPREMУРС | 0002321244 | Кольцо уплотнительное под изолятор ВН | ШТ | 3 | PREM | УРС
0002002099Обмотка ВН 4-100-10/0,4 H504 D190/266ШТPREMУРС | 0002002099 | Обмотка ВН 4-100-10/0,4 H504 D190/266 | ШТ | 3 | PREM | УРС
0002002102Обмотка ВН 4-250-6/0,4 H527 D235/319ШТPREMУРС | 0002002102 | Обмотка ВН 4-250-6/0,4 H527 D235/319 | ШТ | 3 | PREM | УРС
0002061425Головка изоляторная ф12 ННIШТPREMУРС | 0002061425 | Головка изоляторная ф12 ННI | ШТ | 4 | PREM | УРС
0002061457Кольцо уплотнител. над изолятором НН IШТPREMУРС | 0002061457 | Кольцо уплотнител. над изолятором НН I | ШТ | 4 | PREM | УРС
0002061757Кольцо уплотнительное под изолятор НН IШТPREMУРС | 0002061757 | Кольцо уплотнительное под изолятор НН I | ШТ | 4 | PREM | УРС
0002258670Шпилька ввода НН М12х1,75ШТPREMУРС | 0002258670 | Шпилька ввода НН М12х1,75 | ШТ | 4 | PREM | УРС
0002268997Шпилька ввода ВН М12х1,75ШТPREMУРС | 0002268997 | Шпилька ввода ВН М12х1,75 | ШТ | 3 | PREM | УРС
0002276254Отстойник расширит. бака ТС с прокладкойКМТPREMУРС | 0002276254 | Отстойник расширит. бака ТС с прокладкой | КМТ | 1 | PREM | УРС
0002315260Маслоуказатель ТС 6-10кВ в сбореКМТPREMУРС | 0002315260 | Маслоуказатель ТС 6-10кВ в сборе | КМТ | 1 | PREM | УРС
0002317348Кольцо уплотнител. под расшир. бак d24ШТPREMУРС | 0002317348 | Кольцо уплотнител. под расшир. бак d24 | ШТ | 1 | PREM | УРС
0002321222Кольцо уплотнительное над изолятором ВНШТPREMУРС | 0002321222 | Кольцо уплотнительное над изолятором ВН | ШТ | 3 | PREM | УРС
0002321244Кольцо уплотнительное под изолятор ВНШТPREMУРС | 0002321244 | Кольцо уплотнительное под изолятор ВН | ШТ | 3 | PREM | УРС
0002002099Обмотка ВН 4-100-10/0,4 H504 D190/266ШТPREMУРС | 0002002099 | Обмотка ВН 4-100-10/0,4 H504 D190/266 | ШТ | 3 | PREM | УРС
0002002102Обмотка ВН 4-250-6/0,4 H527 D235/319ШТPREMУРС | 0002002102 | Обмотка ВН 4-250-6/0,4 H527 D235/319 | ШТ | 3 | PREM | УРС
0002002107Обмотка ВН 4-63-10/0,4 H418 D160/250ШТPREMУРС | 0002002107 | Обмотка ВН 4-63-10/0,4 H418 D160/250 | ШТ | 3 | PREM | УРС
0002061425Головка изоляторная ф12 ННIШТPREMУРС | 0002061425 | Головка изоляторная ф12 ННI | ШТ | 4 | PREM | УРС
0002061425Головка изоляторная ф12 ННIШТPREMУРС | 0002061425 | Головка изоляторная ф12 ННI | ШТ | 4 | PREM | УРС
0002061457Кольцо уплотнител. над изолятором НН IШТPREMУРС | 0002061457 | Кольцо уплотнител. над изолятором НН I | ШТ | 4 | PREM | УРС
0002061757Кольцо уплотнительное под изолятор НН IШТPREMУРС | 0002061757 | Кольцо уплотнительное под изолятор НН I | ШТ | 4 | PREM | УРС
0002120730Обмотка НН 4-63-0,4/6-10 H418 D118/149ШТPREMУРС | 0002120730 | Обмотка НН 4-63-0,4/6-10 H418 D118/149 | ШТ | 3 | PREM | УРС
0002258670Шпилька ввода НН М12х1,75ШТPREMУРС | 0002258670 | Шпилька ввода НН М12х1,75 | ШТ | 4 | PREM | УРС
0002258670Шпилька ввода НН М12х1,75ШТPREMУРС | 0002258670 | Шпилька ввода НН М12х1,75 | ШТ | 4 | PREM | УРС
0002268997Шпилька ввода ВН М12х1,75ШТPREMУРС | 0002268997 | Шпилька ввода ВН М12х1,75 | ШТ | 3 | PREM | УРС
0002268997Шпилька ввода ВН М12х1,75ШТPREMУРС | 0002268997 | Шпилька ввода ВН М12х1,75 | ШТ | 3 | PREM | УРС
0002276254Отстойник расширит. бака ТС с прокладкойКМТPREMУРС | 0002276254 | Отстойник расширит. бака ТС с прокладкой | КМТ | 1 | PREM | УРС
0002276254Отстойник расширит. бака ТС с прокладкойКМТPREMУРС | 0002276254 | Отстойник расширит. бака ТС с прокладкой | КМТ | 1 | PREM | УРС
0002307319Переключатель ПТРЛ-5-25А ТС ТМ-63-250ШТPREMУРС | 0002307319 | Переключатель ПТРЛ-5-25А ТС ТМ-63-250 | ШТ | 1 | PREM | УРС
0002315260Маслоуказатель ТС 6-10кВ в сбореКМТPREMУРС | 0002315260 | Маслоуказатель ТС 6-10кВ в сборе | КМТ | 1 | PREM | УРС
0002315260Маслоуказатель ТС 6-10кВ в сбореКМТPREMУРС | 0002315260 | Маслоуказатель ТС 6-10кВ в сборе | КМТ | 1 | PREM | УРС
0002317348Кольцо уплотнител. под расшир. бак d24ШТPREMУРС | 0002317348 | Кольцо уплотнител. под расшир. бак d24 | ШТ | 1 | PREM | УРС
0002317348Кольцо уплотнител. под расшир. бак d24ШТPREMУРС | 0002317348 | Кольцо уплотнител. под расшир. бак d24 | ШТ | 1 | PREM | УРС
0002321222Кольцо уплотнительное над изолятором ВНШТPREMУРС | 0002321222 | Кольцо уплотнительное над изолятором ВН | ШТ | 3 | PREM | УРС
0002321222Кольцо уплотнительное над изолятором ВНШТPREMУРС | 0002321222 | Кольцо уплотнительное над изолятором ВН | ШТ | 3 | PREM | УРС
0002321244Кольцо уплотнительное под изолятор ВНШТPREMУРС | 0002321244 | Кольцо уплотнительное под изолятор ВН | ШТ | 3 | PREM | УРС
0002321244Кольцо уплотнительное под изолятор ВНШТPREMУРС | 0002321244 | Кольцо уплотнительное под изолятор ВН | ШТ | 3 | PREM | УРС
0002061425Головка изоляторная ф12 ННIШТPREMУРС | 0002061425 | Головка изоляторная ф12 ННI | ШТ | 4 | PREM | УРС
0002120730Обмотка НН 4-63-0,4/6-10 H418 D118/149ШТPREMУРС | 0002120730 | Обмотка НН 4-63-0,4/6-10 H418 D118/149 | ШТ | 3 | PREM | УРС
0002258670Шпилька ввода НН М12х1,75ШТPREMУРС | 0002258670 | Шпилька ввода НН М12х1,75 | ШТ | 4 | PREM | УРС
0002268997Шпилька ввода ВН М12х1,75ШТPREMУРС | 0002268997 | Шпилька ввода ВН М12х1,75 | ШТ | 3 | PREM | УРС
0002276254Отстойник расширит. бака ТС с прокладкойКМТPREMУРС | 0002276254 | Отстойник расширит. бака ТС с прокладкой | КМТ | 1 | PREM | УРС
0002315260Маслоуказатель ТС 6-10кВ в сбореКМТPREMУРС | 0002315260 | Маслоуказатель ТС 6-10кВ в сборе | КМТ | 1 | PREM | УРС
0002317348Кольцо уплотнител. под расшир. бак d24ШТPREMУРС | 0002317348 | Кольцо уплотнител. под расшир. бак d24 | ШТ | 1 | PREM | УРС
0002321222Кольцо уплотнительное над изолятором ВНШТPREMУРС | 0002321222 | Кольцо уплотнительное над изолятором ВН | ШТ | 3 | PREM | УРС
0002321244Кольцо уплотнительное под изолятор ВНШТPREMУРС | 0002321244 | Кольцо уплотнительное под изолятор ВН | ШТ | 3 | PREM | УРС
0002224544Кожух защитный ТС ТМ-100ШТPREMУРС | 0002224544 | Кожух защитный ТС ТМ-100 | ШТ | 1 | PREM | УРС
0002224544Кожух защитный ТС ТМ-100ШТPREMУРС | 0002224544 | Кожух защитный ТС ТМ-100 | ШТ | 1 | PREM | УРС
0002224543Кожух защитный ТС ТМ-160ШТPREMУРС | 0002224543 | Кожух защитный ТС ТМ-160 | ШТ | 1 | PREM | УРС
0002224543Кожух защитный ТС ТМ-160ШТPREMУРС | 0002224543 | Кожух защитный ТС ТМ-160 | ШТ | 1 | PREM | УРС
0002002115Обмотка НН 4-250-0,4/6-10 H527 D163/225ШТPREMУРС | 0002002115 | Обмотка НН 4-250-0,4/6-10 H527 D163/225 | ШТ | 3 | PREM | УРС
0002069491Кольцо уплотнительное под изолятор НН IIШТPREMУРС | 0002069491 | Кольцо уплотнительное под изолятор НН II | ШТ | 4 | PREM | УРС
0002123276Кольцо уплотнител. над изолятором НН IIШТPREMУРС | 0002123276 | Кольцо уплотнител. над изолятором НН II | ШТ | 4 | PREM | УРС
0002268997Шпилька ввода ВН М12х1,75ШТPREMУРС | 0002268997 | Шпилька ввода ВН М12х1,75 | ШТ | 3 | PREM | УРС
0002276254Отстойник расширит. бака ТС с прокладкойКМТPREMУРС | 0002276254 | Отстойник расширит. бака ТС с прокладкой | КМТ | 1 | PREM | УРС
0002315260Маслоуказатель ТС 6-10кВ в сбореКМТPREMУРС | 0002315260 | Маслоуказатель ТС 6-10кВ в сборе | КМТ | 1 | PREM | УРС
0002317348Кольцо уплотнител. под расшир. бак d24ШТPREMУРС | 0002317348 | Кольцо уплотнител. под расшир. бак d24 | ШТ | 1 | PREM | УРС
0002319906Головка изоляторная ф16 ННIIШТPREMУРС | 0002319906 | Головка изоляторная ф16 ННII | ШТ | 4 | PREM | УРС
0002321222Кольцо уплотнительное над изолятором ВНШТPREMУРС | 0002321222 | Кольцо уплотнительное над изолятором ВН | ШТ | 3 | PREM | УРС
0002321244Кольцо уплотнительное под изолятор ВНШТPREMУРС | 0002321244 | Кольцо уплотнительное под изолятор ВН | ШТ | 3 | PREM | УРС
0002330935Шпилька ввода НН М16х2ШТPREMУРС | 0002330935 | Шпилька ввода НН М16х2 | ШТ | 4 | PREM | УРС
0002002107Обмотка ВН 4-63-10/0,4 H418 D160/250ШТPREMУРС | 0002002107 | Обмотка ВН 4-63-10/0,4 H418 D160/250 | ШТ | 3 | PREM | УРС
0002061425Головка изоляторная ф12 ННIШТPREMУРС | 0002061425 | Головка изоляторная ф12 ННI | ШТ | 4 | PREM | УРС
0002120730Обмотка НН 4-63-0,4/6-10 H418 D118/149ШТPREMУРС | 0002120730 | Обмотка НН 4-63-0,4/6-10 H418 D118/149 | ШТ | 3 | PREM | УРС
0002258670Шпилька ввода НН М12х1,75ШТPREMУРС | 0002258670 | Шпилька ввода НН М12х1,75 | ШТ | 4 | PREM | УРС
0002268997Шпилька ввода ВН М12х1,75ШТPREMУРС | 0002268997 | Шпилька ввода ВН М12х1,75 | ШТ | 3 | PREM | УРС
0002276254Отстойник расширит. бака ТС с прокладкойКМТPREMУРС | 0002276254 | Отстойник расширит. бака ТС с прокладкой | КМТ | 1 | PREM | УРС
0002315260Маслоуказатель ТС 6-10кВ в сбореКМТPREMУРС | 0002315260 | Маслоуказатель ТС 6-10кВ в сборе | КМТ | 1 | PREM | УРС
0002321222Кольцо уплотнительное над изолятором ВНШТPREMУРС | 0002321222 | Кольцо уплотнительное над изолятором ВН | ШТ | 3 | PREM | УРС
0002321244Кольцо уплотнительное под изолятор ВНШТPREMУРС | 0002321244 | Кольцо уплотнительное под изолятор ВН | ШТ | 3 | PREM | УРС
0002002099Обмотка ВН 4-100-10/0,4 H504 D190/266ШТPREMУРС | 0002002099 | Обмотка ВН 4-100-10/0,4 H504 D190/266 | ШТ | 3 | PREM | УРС
0002061424Головка изоляторная ф12 ВНШТPREMУРС | 0002061424 | Головка изоляторная ф12 ВН | ШТ | 4 | PREM | УРС
0002061457Кольцо уплотнител. над изолятором НН IШТPREMУРС | 0002061457 | Кольцо уплотнител. над изолятором НН I | ШТ | 4 | PREM | УРС
0002061757Кольцо уплотнительное под изолятор НН IШТPREMУРС | 0002061757 | Кольцо уплотнительное под изолятор НН I | ШТ | 4 | PREM | УРС
0002072029Обмотка НН 4-100-0,4/6-10 H504 D128/181ШТPREMУРС | 0002072029 | Обмотка НН 4-100-0,4/6-10 H504 D128/181 | ШТ | 3 | PREM | УРС
0002258670Шпилька ввода НН М12х1,75ШТPREMУРС | 0002258670 | Шпилька ввода НН М12х1,75 | ШТ | 4 | PREM | УРС
0002268997Шпилька ввода ВН М12х1,75ШТPREMУРС | 0002268997 | Шпилька ввода ВН М12х1,75 | ШТ | 3 | PREM | УРС
0002276254Отстойник расширит. бака ТС с прокладкойКМТPREMУРС | 0002276254 | Отстойник расширит. бака ТС с прокладкой | КМТ | 1 | PREM | УРС
0002315260Маслоуказатель ТС 6-10кВ в сбореКМТPREMУРС | 0002315260 | Маслоуказатель ТС 6-10кВ в сборе | КМТ | 1 | PREM | УРС
0002317348Кольцо уплотнител. под расшир. бак d24ШТPREMУРС | 0002317348 | Кольцо уплотнител. под расшир. бак d24 | ШТ | 1 | PREM | УРС
0002317348Кольцо уплотнител. под расшир. бак d24ШТPREMУРС | 0002317348 | Кольцо уплотнител. под расшир. бак d24 | ШТ | 1 | PREM | УРС
0002321222Кольцо уплотнительное над изолятором ВНШТPREMУРС | 0002321222 | Кольцо уплотнительное над изолятором ВН | ШТ | 3 | PREM | УРС
0002321244Кольцо уплотнительное под изолятор ВНШТPREMУРС | 0002321244 | Кольцо уплотнительное под изолятор ВН | ШТ | 3 | PREM | УРС
0002002099Обмотка ВН 4-100-10/0,4 H504 D190/266ШТPREMУРС | 0002002099 | Обмотка ВН 4-100-10/0,4 H504 D190/266 | ШТ | 3 | PREM | УРС
0002061425Головка изоляторная ф12 ННIШТPREMУРС | 0002061425 | Головка изоляторная ф12 ННI | ШТ | 4 | PREM | УРС
0002061457Кольцо уплотнител. над изолятором НН IШТPREMУРС | 0002061457 | Кольцо уплотнител. над изолятором НН I | ШТ | 4 | PREM | УРС
0002072029Обмотка НН 4-100-0,4/6-10 H504 D128/181ШТPREMУРС | 0002072029 | Обмотка НН 4-100-0,4/6-10 H504 D128/181 | ШТ | 3 | PREM | УРС
0002258670Шпилька ввода НН М12х1,75ШТPREMУРС | 0002258670 | Шпилька ввода НН М12х1,75 | ШТ | 4 | PREM | УРС
0002268997Шпилька ввода ВН М12х1,75ШТPREMУРС | 0002268997 | Шпилька ввода ВН М12х1,75 | ШТ | 3 | PREM | УРС
0002276254Отстойник расширит. бака ТС с прокладкойКМТPREMУРС | 0002276254 | Отстойник расширит. бака ТС с прокладкой | КМТ | 1 | PREM | УРС
0002307319Переключатель ПТРЛ-5-25А ТС ТМ-63-250ШТPREMУРС | 0002307319 | Переключатель ПТРЛ-5-25А ТС ТМ-63-250 | ШТ | 1 | PREM | УРС
0002315260Маслоуказатель ТС 6-10кВ в сбореКМТPREMУРС | 0002315260 | Маслоуказатель ТС 6-10кВ в сборе | КМТ | 1 | PREM | УРС
0002315260Маслоуказатель ТС 6-10кВ в сбореКМТPREMУРС | 0002315260 | Маслоуказатель ТС 6-10кВ в сборе | КМТ | 1 | PREM | УРС
0002317348Кольцо уплотнител. под расшир. бак d24ШТPREMУРС | 0002317348 | Кольцо уплотнител. под расшир. бак d24 | ШТ | 1 | PREM | УРС
0002321222Кольцо уплотнительное над изолятором ВНШТPREMУРС | 0002321222 | Кольцо уплотнительное над изолятором ВН | ШТ | 3 | PREM | УРС
0002321244Кольцо уплотнительное под изолятор ВНШТPREMУРС | 0002321244 | Кольцо уплотнительное под изолятор ВН | ШТ | 3 | PREM | УРС
0002316281Зажим контактный НН M12х1,75 ТС ТМ25-160ШТPREMУРС | 0002316281 | Зажим контактный НН M12х1,75 ТС ТМ25-160 | ШТ | 3 | PREM | УРС
0002316281Зажим контактный НН M12х1,75 ТС ТМ25-160ШТPREMУРС | 0002316281 | Зажим контактный НН M12х1,75 ТС ТМ25-160 | ШТ | 3 | PREM | УРС
0002316281Зажим контактный НН M12х1,75 ТС ТМ25-160ШТPREMУРС | 0002316281 | Зажим контактный НН M12х1,75 ТС ТМ25-160 | ШТ | 3 | PREM | УРС
0002316281Зажим контактный НН M12х1,75 ТС ТМ25-160ШТPREMУРС | 0002316281 | Зажим контактный НН M12х1,75 ТС ТМ25-160 | ШТ | 3 | PREM | УРС
0002316281Зажим контактный НН M12х1,75 ТС ТМ25-160ШТPREMУРС | 0002316281 | Зажим контактный НН M12х1,75 ТС ТМ25-160 | ШТ | 3 | PREM | УРС
0002316281Зажим контактный НН M12х1,75 ТС ТМ25-160ШТPREMУРС | 0002316281 | Зажим контактный НН M12х1,75 ТС ТМ25-160 | ШТ | 3 | PREM | УРС
0002276254Отстойник расширит. бака ТС с прокладкойКМТPREMУРС | 0002276254 | Отстойник расширит. бака ТС с прокладкой | КМТ | 1 | PREM | УРС
0002315260Маслоуказатель ТС 6-10кВ в сбореКМТPREMУРС | 0002315260 | Маслоуказатель ТС 6-10кВ в сборе | КМТ | 1 | PREM | УРС
0002317348Кольцо уплотнител. под расшир. бак d24ШТPREMУРС | 0002317348 | Кольцо уплотнител. под расшир. бак d24 | ШТ | 1 | PREM | УРС
0002321575Комплект уплотнителей под изол.25-160кВАШТPREMУРС | 0002321575 | Комплект уплотнителей под изол.25-160кВА | ШТ | 1 | PREM | УРС
0002321670Комплект уплотнителей над изол.25-160кВАШТPREMУРС | 0002321670 | Комплект уплотнителей над изол.25-160кВА | ШТ | 1 | PREM | УРС
0002061425Головка изоляторная ф12 ННIШТPREMУРС | 0002061425 | Головка изоляторная ф12 ННI | ШТ | 4 | PREM | УРС
0002276254Отстойник расширит. бака ТС с прокладкойКМТPREMУРС | 0002276254 | Отстойник расширит. бака ТС с прокладкой | КМТ | 1 | PREM | УРС
0002315260Маслоуказатель ТС 6-10кВ в сбореКМТPREMУРС | 0002315260 | Маслоуказатель ТС 6-10кВ в сборе | КМТ | 1 | PREM | УРС
0002317348Кольцо уплотнител. под расшир. бак d24ШТPREMУРС | 0002317348 | Кольцо уплотнител. под расшир. бак d24 | ШТ | 1 | PREM | УРС
0002321575Комплект уплотнителей под изол.25-160кВАШТPREMУРС | 0002321575 | Комплект уплотнителей под изол.25-160кВА | ШТ | 1 | PREM | УРС
0002321670Комплект уплотнителей над изол.25-160кВАШТPREMУРС | 0002321670 | Комплект уплотнителей над изол.25-160кВА | ШТ | 1 | PREM | УРС
0002002100Обмотка ВН 4-160-10/0,4 H492 D210/301ШТPREMУРС | 0002002100 | Обмотка ВН 4-160-10/0,4 H492 D210/301 | ШТ | 3 | PREM | УРС
0002061425Головка изоляторная ф12 ННIШТPREMУРС | 0002061425 | Головка изоляторная ф12 ННI | ШТ | 4 | PREM | УРС
0002061457Кольцо уплотнител. над изолятором НН IШТPREMУРС | 0002061457 | Кольцо уплотнител. над изолятором НН I | ШТ | 4 | PREM | УРС
0002258670Шпилька ввода НН М12х1,75ШТPREMУРС | 0002258670 | Шпилька ввода НН М12х1,75 | ШТ | 4 | PREM | УРС
0002268997Шпилька ввода ВН М12х1,75ШТPREMУРС | 0002268997 | Шпилька ввода ВН М12х1,75 | ШТ | 3 | PREM | УРС
0002276254Отстойник расширит. бака ТС с прокладкойКМТPREMУРС | 0002276254 | Отстойник расширит. бака ТС с прокладкой | КМТ | 1 | PREM | УРС
0002315260Маслоуказатель ТС 6-10кВ в сбореКМТPREMУРС | 0002315260 | Маслоуказатель ТС 6-10кВ в сборе | КМТ | 1 | PREM | УРС
0002317348Кольцо уплотнител. под расшир. бак d24ШТPREMУРС | 0002317348 | Кольцо уплотнител. под расшир. бак d24 | ШТ | 1 | PREM | УРС
0002321222Кольцо уплотнительное над изолятором ВНШТPREMУРС | 0002321222 | Кольцо уплотнительное над изолятором ВН | ШТ | 3 | PREM | УРС
0002321244Кольцо уплотнительное под изолятор ВНШТPREMУРС | 0002321244 | Кольцо уплотнительное под изолятор ВН | ШТ | 3 | PREM | УРС
0002002108Обмотка ВН С-100-10/0,4 H540 D160/234ШТPREMУРС | 0002002108 | Обмотка ВН С-100-10/0,4 H540 D160/234 | ШТ | 3 | PREM | УРС
0002002120Обмотка НН С-100-0,4/10 H540 D115/148ШТPREMУРС | 0002002120 | Обмотка НН С-100-0,4/10 H540 D115/148 | ШТ | 3 | PREM | УРС
0002061424Головка изоляторная ф12 ВНШТPREMУРС | 0002061424 | Головка изоляторная ф12 ВН | ШТ | 3 | PREM | УРС
0002061425Головка изоляторная ф12 ННIШТPREMУРС | 0002061425 | Головка изоляторная ф12 ННI | ШТ | 4 | PREM | УРС
0002061457Кольцо уплотнител. над изолятором НН IШТPREMУРС | 0002061457 | Кольцо уплотнител. над изолятором НН I | ШТ | 4 | PREM | УРС
0002258670Шпилька ввода НН М12х1,75ШТPREMУРС | 0002258670 | Шпилька ввода НН М12х1,75 | ШТ | 4 | PREM | УРС
0002268997Шпилька ввода ВН М12х1,75ШТPREMУРС | 0002268997 | Шпилька ввода ВН М12х1,75 | ШТ | 3 | PREM | УРС
0002276254Отстойник расширит. бака ТС с прокладкойКМТPREMУРС | 0002276254 | Отстойник расширит. бака ТС с прокладкой | КМТ | 1 | PREM | УРС
0002315260Маслоуказатель ТС 6-10кВ в сбореКМТPREMУРС | 0002315260 | Маслоуказатель ТС 6-10кВ в сборе | КМТ | 1 | PREM | УРС
0002317348Кольцо уплотнител. под расшир. бак d24ШТPREMУРС | 0002317348 | Кольцо уплотнител. под расшир. бак d24 | ШТ | 1 | PREM | УРС
0002321222Кольцо уплотнительное над изолятором ВНШТPREMУРС | 0002321222 | Кольцо уплотнительное над изолятором ВН | ШТ | 3 | PREM | УРС
0002321244Кольцо уплотнительное под изолятор ВНШТPREMУРС | 0002321244 | Кольцо уплотнительное под изолятор ВН | ШТ | 3 | PREM | УРС
0002002100Обмотка ВН 4-160-10/0,4 H492 D210/301ШТPREMУРС | 0002002100 | Обмотка ВН 4-160-10/0,4 H492 D210/301 | ШТ | 3 | PREM | УРС
0002061424Головка изоляторная ф12 ВНШТPREMУРС | 0002061424 | Головка изоляторная ф12 ВН | ШТ | 3 | PREM | УРС
0002061425Головка изоляторная ф12 ННIШТPREMУРС | 0002061425 | Головка изоляторная ф12 ННI | ШТ | 4 | PREM | УРС
0002061457Кольцо уплотнител. над изолятором НН IШТPREMУРС | 0002061457 | Кольцо уплотнител. над изолятором НН I | ШТ | 4 | PREM | УРС
0002258670Шпилька ввода НН М12х1,75ШТPREMУРС | 0002258670 | Шпилька ввода НН М12х1,75 | ШТ | 4 | PREM | УРС
0002268997Шпилька ввода ВН М12х1,75ШТPREMУРС | 0002268997 | Шпилька ввода ВН М12х1,75 | ШТ | 3 | PREM | УРС
0002276254Отстойник расширит. бака ТС с прокладкойКМТPREMУРС | 0002276254 | Отстойник расширит. бака ТС с прокладкой | КМТ | 1 | PREM | УРС
0002307485Обмотка НН 4-160-0,4/6-10 H492 D147/201ШТPREMУРС | 0002307485 | Обмотка НН 4-160-0,4/6-10 H492 D147/201 | ШТ | 3 | PREM | УРС
0002315260Маслоуказатель ТС 6-10кВ в сбореКМТPREMУРС | 0002315260 | Маслоуказатель ТС 6-10кВ в сборе | КМТ | 1 | PREM | УРС
0002317348Кольцо уплотнител. под расшир. бак d24ШТPREMУРС | 0002317348 | Кольцо уплотнител. под расшир. бак d24 | ШТ | 1 | PREM | УРС
0002321222Кольцо уплотнительное над изолятором ВНШТPREMУРС | 0002321222 | Кольцо уплотнительное над изолятором ВН | ШТ | 3 | PREM | УРС
0002321244Кольцо уплотнительное под изолятор ВНШТPREMУРС | 0002321244 | Кольцо уплотнительное под изолятор ВН | ШТ | 3 | PREM | УРС
0002061425Головка изоляторная ф12 ННIШТPREMУРС | 0002061425 | Головка изоляторная ф12 ННI | ШТ | 4 | PREM | УРС
0002061425Головка изоляторная ф12 ННIШТPREMУРС | 0002061425 | Головка изоляторная ф12 ННI | ШТ | 4 | PREM | УРС
0002276254Отстойник расширит. бака ТС с прокладкойКМТPREMУРС | 0002276254 | Отстойник расширит. бака ТС с прокладкой | КМТ | 1 | PREM | УРС
0002276254Отстойник расширит. бака ТС с прокладкойКМТPREMУРС | 0002276254 | Отстойник расширит. бака ТС с прокладкой | КМТ | 1 | PREM | УРС
0002315260Маслоуказатель ТС 6-10кВ в сбореКМТPREMУРС | 0002315260 | Маслоуказатель ТС 6-10кВ в сборе | КМТ | 1 | PREM | УРС
0002315260Маслоуказатель ТС 6-10кВ в сбореКМТPREMУРС | 0002315260 | Маслоуказатель ТС 6-10кВ в сборе | КМТ | 1 | PREM | УРС
0002317348Кольцо уплотнител. под расшир. бак d24ШТPREMУРС | 0002317348 | Кольцо уплотнител. под расшир. бак d24 | ШТ | 1 | PREM | УРС
0002317348Кольцо уплотнител. под расшир. бак d24ШТPREMУРС | 0002317348 | Кольцо уплотнител. под расшир. бак d24 | ШТ | 1 | PREM | УРС
0002321575Комплект уплотнителей под изол.25-160кВАШТPREMУРС | 0002321575 | Комплект уплотнителей под изол.25-160кВА | ШТ | 1 | PREM | УРС
0002321575Комплект уплотнителей под изол.25-160кВАШТPREMУРС | 0002321575 | Комплект уплотнителей под изол.25-160кВА | ШТ | 1 | PREM | УРС
0002321670Комплект уплотнителей над изол.25-160кВАШТPREMУРС | 0002321670 | Комплект уплотнителей над изол.25-160кВА | ШТ | 1 | PREM | УРС
0002321670Комплект уплотнителей над изол.25-160кВАШТPREMУРС | 0002321670 | Комплект уплотнителей над изол.25-160кВА | ШТ | 1 | PREM | УРС
0002061425Головка изоляторная ф12 ННIШТPREMУРС | 0002061425 | Головка изоляторная ф12 ННI | ШТ | 4 | PREM | УРС
0002276254Отстойник расширит. бака ТС с прокладкойКМТPREMУРС | 0002276254 | Отстойник расширит. бака ТС с прокладкой | КМТ | 1 | PREM | УРС
0002307319Переключатель ПТРЛ-5-25А ТС ТМ-63-250ШТPREMУРС | 0002307319 | Переключатель ПТРЛ-5-25А ТС ТМ-63-250 | ШТ | 1 | PREM | УРС
0002315260Маслоуказатель ТС 6-10кВ в сбореКМТPREMУРС | 0002315260 | Маслоуказатель ТС 6-10кВ в сборе | КМТ | 1 | PREM | УРС
0002317348Кольцо уплотнител. под расшир. бак d24ШТPREMУРС | 0002317348 | Кольцо уплотнител. под расшир. бак d24 | ШТ | 1 | PREM | УРС
0002321575Комплект уплотнителей под изол.25-160кВАШТPREMУРС | 0002321575 | Комплект уплотнителей под изол.25-160кВА | ШТ | 1 | PREM | УРС
0002321670Комплект уплотнителей над изол.25-160кВАШТPREMУРС | 0002321670 | Комплект уплотнителей над изол.25-160кВА | ШТ | 1 | PREM | УРС
0002061424Головка изоляторная ф12 ВНШТPREMУРС | 0002061424 | Головка изоляторная ф12 ВН | ШТ | 3 | PREM | УРС
0002061425Головка изоляторная ф12 ННIШТPREMУРС | 0002061425 | Головка изоляторная ф12 ННI | ШТ | 4 | PREM | УРС
0002258670Шпилька ввода НН М12х1,75ШТPREMУРС | 0002258670 | Шпилька ввода НН М12х1,75 | ШТ | 4 | PREM | УРС
0002258670Шпилька ввода НН М12х1,75ШТPREMУРС | 0002258670 | Шпилька ввода НН М12х1,75 | ШТ | 4 | PREM | УРС
0002268997Шпилька ввода ВН М12х1,75ШТPREMУРС | 0002268997 | Шпилька ввода ВН М12х1,75 | ШТ | 3 | PREM | УРС
0002276254Отстойник расширит. бака ТС с прокладкойКМТPREMУРС | 0002276254 | Отстойник расширит. бака ТС с прокладкой | КМТ | 1 | PREM | УРС
0002307319Переключатель ПТРЛ-5-25А ТС ТМ-63-250ШТPREMУРС | 0002307319 | Переключатель ПТРЛ-5-25А ТС ТМ-63-250 | ШТ | 1 | PREM | УРС
0002315260Маслоуказатель ТС 6-10кВ в сбореКМТPREMУРС | 0002315260 | Маслоуказатель ТС 6-10кВ в сборе | КМТ | 1 | PREM | УРС
0002317348Кольцо уплотнител. под расшир. бак d24ШТPREMУРС | 0002317348 | Кольцо уплотнител. под расшир. бак d24 | ШТ | 1 | PREM | УРС
0002321575Комплект уплотнителей под изол.25-160кВАШТPREMУРС | 0002321575 | Комплект уплотнителей под изол.25-160кВА | ШТ | 1 | PREM | УРС
0002321670Комплект уплотнителей над изол.25-160кВАШТPREMУРС | 0002321670 | Комплект уплотнителей над изол.25-160кВА | ШТ | 1 | PREM | УРС
0002061425Головка изоляторная ф12 ННIШТPREMУРС | 0002061425 | Головка изоляторная ф12 ННI | ШТ | 4 | PREM | УРС
0002276254Отстойник расширит. бака ТС с прокладкойКМТPREMУРС | 0002276254 | Отстойник расширит. бака ТС с прокладкой | КМТ | 1 | PREM | УРС
0002307319Переключатель ПТРЛ-5-25А ТС ТМ-63-250ШТPREMУРС | 0002307319 | Переключатель ПТРЛ-5-25А ТС ТМ-63-250 | ШТ | 1 | PREM | УРС
0002315260Маслоуказатель ТС 6-10кВ в сбореКМТPREMУРС | 0002315260 | Маслоуказатель ТС 6-10кВ в сборе | КМТ | 1 | PREM | УРС
0002317348Кольцо уплотнител. под расшир. бак d24ШТPREMУРС | 0002317348 | Кольцо уплотнител. под расшир. бак d24 | ШТ | 1 | PREM | УРС
0002321575Комплект уплотнителей под изол.25-160кВАШТPREMУРС | 0002321575 | Комплект уплотнителей под изол.25-160кВА | ШТ | 1 | PREM | УРС
0002321670Комплект уплотнителей над изол.25-160кВАШТPREMУРС | 0002321670 | Комплект уплотнителей над изол.25-160кВА | ШТ | 1 | PREM | УРС
0002061424Головка изоляторная ф12 ВНШТPREMУРС | 0002061424 | Головка изоляторная ф12 ВН | ШТ | 3 | PREM | УРС
0002061424Головка изоляторная ф12 ВНШТPREMУРС | 0002061424 | Головка изоляторная ф12 ВН | ШТ | 3 | PREM | УРС
0002061425Головка изоляторная ф12 ННIШТPREMУРС | 0002061425 | Головка изоляторная ф12 ННI | ШТ | 4 | PREM | УРС
0002061425Головка изоляторная ф12 ННIШТPREMУРС | 0002061425 | Головка изоляторная ф12 ННI | ШТ | 4 | PREM | УРС
0002258670Шпилька ввода НН М12х1,75ШТPREMУРС | 0002258670 | Шпилька ввода НН М12х1,75 | ШТ | 4 | PREM | УРС
0002258670Шпилька ввода НН М12х1,75ШТPREMУРС | 0002258670 | Шпилька ввода НН М12х1,75 | ШТ | 4 | PREM | УРС
0002258670Шпилька ввода НН М12х1,75ШТPREMУРС | 0002258670 | Шпилька ввода НН М12х1,75 | ШТ | 4 | PREM | УРС
0002258670Шпилька ввода НН М12х1,75ШТPREMУРС | 0002258670 | Шпилька ввода НН М12х1,75 | ШТ | 4 | PREM | УРС
0002268997Шпилька ввода ВН М12х1,75ШТPREMУРС | 0002268997 | Шпилька ввода ВН М12х1,75 | ШТ | 3 | PREM | УРС
0002268997Шпилька ввода ВН М12х1,75ШТPREMУРС | 0002268997 | Шпилька ввода ВН М12х1,75 | ШТ | 3 | PREM | УРС
0002276254Отстойник расширит. бака ТС с прокладкойКМТPREMУРС | 0002276254 | Отстойник расширит. бака ТС с прокладкой | КМТ | 1 | PREM | УРС
0002276254Отстойник расширит. бака ТС с прокладкойКМТPREMУРС | 0002276254 | Отстойник расширит. бака ТС с прокладкой | КМТ | 1 | PREM | УРС
0002315260Маслоуказатель ТС 6-10кВ в сбореКМТPREMУРС | 0002315260 | Маслоуказатель ТС 6-10кВ в сборе | КМТ | 1 | PREM | УРС
0002315260Маслоуказатель ТС 6-10кВ в сбореКМТPREMУРС | 0002315260 | Маслоуказатель ТС 6-10кВ в сборе | КМТ | 1 | PREM | УРС
0002317348Кольцо уплотнител. под расшир. бак d24ШТPREMУРС | 0002317348 | Кольцо уплотнител. под расшир. бак d24 | ШТ | 1 | PREM | УРС
0002317348Кольцо уплотнител. под расшир. бак d24ШТPREMУРС | 0002317348 | Кольцо уплотнител. под расшир. бак d24 | ШТ | 1 | PREM | УРС
0002321575Комплект уплотнителей под изол.25-160кВАШТPREMУРС | 0002321575 | Комплект уплотнителей под изол.25-160кВА | ШТ | 1 | PREM | УРС
0002321575Комплект уплотнителей под изол.25-160кВАШТPREMУРС | 0002321575 | Комплект уплотнителей под изол.25-160кВА | ШТ | 1 | PREM | УРС
0002321670Комплект уплотнителей над изол.25-160кВАШТPREMУРС | 0002321670 | Комплект уплотнителей над изол.25-160кВА | ШТ | 1 | PREM | УРС
0002321670Комплект уплотнителей над изол.25-160кВАШТPREMУРС | 0002321670 | Комплект уплотнителей над изол.25-160кВА | ШТ | 1 | PREM | УРС
0002258670Шпилька ввода НН М12х1,75ШТPREMУРС | 0002258670 | Шпилька ввода НН М12х1,75 | ШТ | 4 | PREM | УРС
0002268997Шпилька ввода ВН М12х1,75ШТPREMУРС | 0002268997 | Шпилька ввода ВН М12х1,75 | ШТ | 3 | PREM | УРС
0002321575Комплект уплотнителей под изол.25-160кВАШТPREMУРС | 0002321575 | Комплект уплотнителей под изол.25-160кВА | ШТ | 1 | PREM | УРС
0002321670Комплект уплотнителей над изол.25-160кВАШТPREMУРС | 0002321670 | Комплект уплотнителей над изол.25-160кВА | ШТ | 1 | PREM | УРС
0002258670Шпилька ввода НН М12х1,75ШТPREMУРС | 0002258670 | Шпилька ввода НН М12х1,75 | ШТ | 4 | PREM | УРС
0002268997Шпилька ввода ВН М12х1,75ШТPREMУРС | 0002268997 | Шпилька ввода ВН М12х1,75 | ШТ | 3 | PREM | УРС
0002321575Комплект уплотнителей под изол.25-160кВАШТPREMУРС | 0002321575 | Комплект уплотнителей под изол.25-160кВА | ШТ | 1 | PREM | УРС
0002321670Комплект уплотнителей над изол.25-160кВАШТPREMУРС | 0002321670 | Комплект уплотнителей над изол.25-160кВА | ШТ | 1 | PREM | УРС
0002072029Обмотка НН 4-100-0,4/6-10 H504 D128/181ШТPREMУРС | 0002072029 | Обмотка НН 4-100-0,4/6-10 H504 D128/181 | ШТ | 3 | PREM | УРС
0002258670Шпилька ввода НН М12х1,75ШТPREMУРС | 0002258670 | Шпилька ввода НН М12х1,75 | ШТ | 4 | PREM | УРС
0002268997Шпилька ввода ВН М12х1,75ШТPREMУРС | 0002268997 | Шпилька ввода ВН М12х1,75 | ШТ | 3 | PREM | УРС
0002321575Комплект уплотнителей под изол.25-160кВАШТPREMУРС | 0002321575 | Комплект уплотнителей под изол.25-160кВА | ШТ | 1 | PREM | УРС
0002321670Комплект уплотнителей над изол.25-160кВАШТPREMУРС | 0002321670 | Комплект уплотнителей над изол.25-160кВА | ШТ | 1 | PREM | УРС
0002002099Обмотка ВН 4-100-10/0,4 H504 D190/266ШТPREMУРС | 0002002099 | Обмотка ВН 4-100-10/0,4 H504 D190/266 | ШТ | 3 | PREM | УРС
0002061425Головка изоляторная ф12 ННIШТPREMУРС | 0002061425 | Головка изоляторная ф12 ННI | ШТ | 4 | PREM | УРС
0002061457Кольцо уплотнител. над изолятором НН IШТPREMУРС | 0002061457 | Кольцо уплотнител. над изолятором НН I | ШТ | 4 | PREM | УРС
0002061757Кольцо уплотнительное под изолятор НН IШТPREMУРС | 0002061757 | Кольцо уплотнительное под изолятор НН I | ШТ | 4 | PREM | УРС
0002072029Обмотка НН 4-100-0,4/6-10 H504 D128/181ШТPREMУРС | 0002072029 | Обмотка НН 4-100-0,4/6-10 H504 D128/181 | ШТ | 3 | PREM | УРС
0002258670Шпилька ввода НН М12х1,75ШТPREMУРС | 0002258670 | Шпилька ввода НН М12х1,75 | ШТ | 4 | PREM | УРС
0002268997Шпилька ввода ВН М12х1,75ШТPREMУРС | 0002268997 | Шпилька ввода ВН М12х1,75 | ШТ | 3 | PREM | УРС
0002276254Отстойник расширит. бака ТС с прокладкойКМТPREMУРС | 0002276254 | Отстойник расширит. бака ТС с прокладкой | КМТ | 1 | PREM | УРС
0002315260Маслоуказатель ТС 6-10кВ в сбореКМТPREMУРС | 0002315260 | Маслоуказатель ТС 6-10кВ в сборе | КМТ | 1 | PREM | УРС
0002317348Кольцо уплотнител. под расшир. бак d24ШТPREMУРС | 0002317348 | Кольцо уплотнител. под расшир. бак d24 | ШТ | 1 | PREM | УРС
0002321222Кольцо уплотнительное над изолятором ВНШТPREMУРС | 0002321222 | Кольцо уплотнительное над изолятором ВН | ШТ | 3 | PREM | УРС
0002321244Кольцо уплотнительное под изолятор ВНШТPREMУРС | 0002321244 | Кольцо уплотнительное под изолятор ВН | ШТ | 3 | PREM | УРС
0002002109Обмотка ВН С-160-10/0,4 H530 D203/280ШТPREMУРС | 0002002109 | Обмотка ВН С-160-10/0,4 H530 D203/280 | ШТ | 3 | PREM | УРС
0002002121Обмотка НН С-160-0,4/10 H530 D142/190ШТPREMУРС | 0002002121 | Обмотка НН С-160-0,4/10 H530 D142/190 | ШТ | 3 | PREM | УРС
0002061424Головка изоляторная ф12 ВНШТPREMУРС | 0002061424 | Головка изоляторная ф12 ВН | ШТ | 3 | PREM | УРС
0002061425Головка изоляторная ф12 ННIШТPREMУРС | 0002061425 | Головка изоляторная ф12 ННI | ШТ | 4 | PREM | УРС
0002061457Кольцо уплотнител. над изолятором НН IШТPREMУРС | 0002061457 | Кольцо уплотнител. над изолятором НН I | ШТ | 4 | PREM | УРС
0002061757Кольцо уплотнительное под изолятор НН IШТPREMУРС | 0002061757 | Кольцо уплотнительное под изолятор НН I | ШТ | 4 | PREM | УРС
0002258670Шпилька ввода НН М12х1,75ШТPREMУРС | 0002258670 | Шпилька ввода НН М12х1,75 | ШТ | 4 | PREM | УРС
0002268997Шпилька ввода ВН М12х1,75ШТPREMУРС | 0002268997 | Шпилька ввода ВН М12х1,75 | ШТ | 3 | PREM | УРС
0002276254Отстойник расширит. бака ТС с прокладкойКМТPREMУРС | 0002276254 | Отстойник расширит. бака ТС с прокладкой | КМТ | 1 | PREM | УРС
0002315260Маслоуказатель ТС 6-10кВ в сбореКМТPREMУРС | 0002315260 | Маслоуказатель ТС 6-10кВ в сборе | КМТ | 1 | PREM | УРС
0002317348Кольцо уплотнител. под расшир. бак d24ШТPREMУРС | 0002317348 | Кольцо уплотнител. под расшир. бак d24 | ШТ | 1 | PREM | УРС
0002321222Кольцо уплотнительное над изолятором ВНШТPREMУРС | 0002321222 | Кольцо уплотнительное над изолятором ВН | ШТ | 3 | PREM | УРС
0002321244Кольцо уплотнительное под изолятор ВНШТPREMУРС | 0002321244 | Кольцо уплотнительное под изолятор ВН | ШТ | 3 | PREM | УРС
0002002109Обмотка ВН С-160-10/0,4 H530 D203/280ШТPREMУРС | 0002002109 | Обмотка ВН С-160-10/0,4 H530 D203/280 | ШТ | 3 | PREM | УРС
0002002121Обмотка НН С-160-0,4/10 H530 D142/190ШТPREMУРС | 0002002121 | Обмотка НН С-160-0,4/10 H530 D142/190 | ШТ | 3 | PREM | УРС
0002061424Головка изоляторная ф12 ВНШТPREMУРС | 0002061424 | Головка изоляторная ф12 ВН | ШТ | 3 | PREM | УРС
0002061425Головка изоляторная ф12 ННIШТPREMУРС | 0002061425 | Головка изоляторная ф12 ННI | ШТ | 4 | PREM | УРС
0002061457Кольцо уплотнител. над изолятором НН IШТPREMУРС | 0002061457 | Кольцо уплотнител. над изолятором НН I | ШТ | 4 | PREM | УРС
0002061757Кольцо уплотнительное под изолятор НН IШТPREMУРС | 0002061757 | Кольцо уплотнительное под изолятор НН I | ШТ | 4 | PREM | УРС
0002258670Шпилька ввода НН М12х1,75ШТPREMУРС | 0002258670 | Шпилька ввода НН М12х1,75 | ШТ | 4 | PREM | УРС
0002268997Шпилька ввода ВН М12х1,75ШТPREMУРС | 0002268997 | Шпилька ввода ВН М12х1,75 | ШТ | 3 | PREM | УРС
0002276254Отстойник расширит. бака ТС с прокладкойКМТPREMУРС | 0002276254 | Отстойник расширит. бака ТС с прокладкой | КМТ | 1 | PREM | УРС
0002315260Маслоуказатель ТС 6-10кВ в сбореКМТPREMУРС | 0002315260 | Маслоуказатель ТС 6-10кВ в сборе | КМТ | 1 | PREM | УРС
0002317348Кольцо уплотнител. под расшир. бак d24ШТPREMУРС | 0002317348 | Кольцо уплотнител. под расшир. бак d24 | ШТ | 1 | PREM | УРС
0002321222Кольцо уплотнительное над изолятором ВНШТPREMУРС | 0002321222 | Кольцо уплотнительное над изолятором ВН | ШТ | 3 | PREM | УРС
0002321244Кольцо уплотнительное под изолятор ВНШТPREMУРС | 0002321244 | Кольцо уплотнительное под изолятор ВН | ШТ | 3 | PREM | УРС
0002061424Головка изоляторная ф12 ВНШТPREMУРС | 0002061424 | Головка изоляторная ф12 ВН | ШТ | 3 | PREM | УРС
0002061424Головка изоляторная ф12 ВНШТPREMУРС | 0002061424 | Головка изоляторная ф12 ВН | ШТ | 3 | PREM | УРС
0002061425Головка изоляторная ф12 ННIШТPREMУРС | 0002061425 | Головка изоляторная ф12 ННI | ШТ | 4 | PREM | УРС
0002061425Головка изоляторная ф12 ННIШТPREMУРС | 0002061425 | Головка изоляторная ф12 ННI | ШТ | 4 | PREM | УРС
0002258670Шпилька ввода НН М12х1,75ШТPREMУРС | 0002258670 | Шпилька ввода НН М12х1,75 | ШТ | 4 | PREM | УРС
0002258670Шпилька ввода НН М12х1,75ШТPREMУРС | 0002258670 | Шпилька ввода НН М12х1,75 | ШТ | 4 | PREM | УРС
0002268997Шпилька ввода ВН М12х1,75ШТPREMУРС | 0002268997 | Шпилька ввода ВН М12х1,75 | ШТ | 3 | PREM | УРС
0002268997Шпилька ввода ВН М12х1,75ШТPREMУРС | 0002268997 | Шпилька ввода ВН М12х1,75 | ШТ | 3 | PREM | УРС
0002276254Отстойник расширит. бака ТС с прокладкойКМТPREMУРС | 0002276254 | Отстойник расширит. бака ТС с прокладкой | КМТ | 1 | PREM | УРС
0002276254Отстойник расширит. бака ТС с прокладкойКМТPREMУРС | 0002276254 | Отстойник расширит. бака ТС с прокладкой | КМТ | 1 | PREM | УРС
0002315260Маслоуказатель ТС 6-10кВ в сбореКМТPREMУРС | 0002315260 | Маслоуказатель ТС 6-10кВ в сборе | КМТ | 1 | PREM | УРС
0002315260Маслоуказатель ТС 6-10кВ в сбореКМТPREMУРС | 0002315260 | Маслоуказатель ТС 6-10кВ в сборе | КМТ | 1 | PREM | УРС
0002317348Кольцо уплотнител. под расшир. бак d24ШТPREMУРС | 0002317348 | Кольцо уплотнител. под расшир. бак d24 | ШТ | 1 | PREM | УРС
0002317348Кольцо уплотнител. под расшир. бак d24ШТPREMУРС | 0002317348 | Кольцо уплотнител. под расшир. бак d24 | ШТ | 1 | PREM | УРС
0002321222Кольцо уплотнительное над изолятором ВНШТPREMУРС | 0002321222 | Кольцо уплотнительное над изолятором ВН | ШТ | 3 | PREM | УРС
0002321222Кольцо уплотнительное над изолятором ВНШТPREMУРС | 0002321222 | Кольцо уплотнительное над изолятором ВН | ШТ | 3 | PREM | УРС
0002321244Кольцо уплотнительное под изолятор ВНШТPREMУРС | 0002321244 | Кольцо уплотнительное под изолятор ВН | ШТ | 3 | PREM | УРС
0002321244Кольцо уплотнительное под изолятор ВНШТPREMУРС | 0002321244 | Кольцо уплотнительное под изолятор ВН | ШТ | 3 | PREM | УРС
0002002107Обмотка ВН 4-63-10/0,4 H418 D160/250ШТPREMУРС | 0002002107 | Обмотка ВН 4-63-10/0,4 H418 D160/250 | ШТ | 3 | PREM | УРС
0002061424Головка изоляторная ф12 ВНШТPREMУРС | 0002061424 | Головка изоляторная ф12 ВН | ШТ | 3 | PREM | УРС
0002061425Головка изоляторная ф12 ННIШТPREMУРС | 0002061425 | Головка изоляторная ф12 ННI | ШТ | 4 | PREM | УРС
0002120730Обмотка НН 4-63-0,4/6-10 H418 D118/149ШТPREMУРС | 0002120730 | Обмотка НН 4-63-0,4/6-10 H418 D118/149 | ШТ | 3 | PREM | УРС
0002258670Шпилька ввода НН М12х1,75ШТPREMУРС | 0002258670 | Шпилька ввода НН М12х1,75 | ШТ | 4 | PREM | УРС
0002268997Шпилька ввода ВН М12х1,75ШТPREMУРС | 0002268997 | Шпилька ввода ВН М12х1,75 | ШТ | 3 | PREM | УРС
0002276254Отстойник расширит. бака ТС с прокладкойКМТPREMУРС | 0002276254 | Отстойник расширит. бака ТС с прокладкой | КМТ | 1 | PREM | УРС
0002315260Маслоуказатель ТС 6-10кВ в сбореКМТPREMУРС | 0002315260 | Маслоуказатель ТС 6-10кВ в сборе | КМТ | 1 | PREM | УРС
0002317348Кольцо уплотнител. под расшир. бак d24ШТPREMУРС | 0002317348 | Кольцо уплотнител. под расшир. бак d24 | ШТ | 1 | PREM | УРС
0002321222Кольцо уплотнительное над изолятором ВНШТPREMУРС | 0002321222 | Кольцо уплотнительное над изолятором ВН | ШТ | 3 | PREM | УРС
0002321244Кольцо уплотнительное под изолятор ВНШТPREMУРС | 0002321244 | Кольцо уплотнительное под изолятор ВН | ШТ | 3 | PREM | УРС
0002224543Кожух защитный ТС ТМ-160ШТPREMУРС | 0002224543 | Кожух защитный ТС ТМ-160 | ШТ | 1 | PREM | УРС
0002224544Кожух защитный ТС ТМ-100ШТPREMУРС | 0002224544 | Кожух защитный ТС ТМ-100 | ШТ | 1 | PREM | УРС
0002224544Кожух защитный ТС ТМ-100ШТPREMУРС | 0002224544 | Кожух защитный ТС ТМ-100 | ШТ | 1 | PREM | УРС
0002258670Шпилька ввода НН М12х1,75ШТPREMУРС | 0002258670 | Шпилька ввода НН М12х1,75 | ШТ | 6 | PREM | УРС
0002276254Отстойник расширит. бака ТС с прокладкойКМТPREMУРС | 0002276254 | Отстойник расширит. бака ТС с прокладкой | КМТ | 1 | PREM | УРС
0002258670Шпилька ввода НН М12х1,75ШТPREMУРС | 0002258670 | Шпилька ввода НН М12х1,75 | ШТ | 6 | PREM | УРС
0002276254Отстойник расширит. бака ТС с прокладкойКМТPREMУРС | 0002276254 | Отстойник расширит. бака ТС с прокладкой | КМТ | 1 | PREM | УРС
0002224544Кожух защитный ТС ТМ-100ШТPREMУРС | 0002224544 | Кожух защитный ТС ТМ-100 | ШТ | 1 | PREM | УРС
0002258670Шпилька ввода НН М12х1,75ШТPREMУРС | 0002258670 | Шпилька ввода НН М12х1,75 | ШТ | 6 | PREM | УРС
0002276254Отстойник расширит. бака ТС с прокладкойКМТPREMУРС | 0002276254 | Отстойник расширит. бака ТС с прокладкой | КМТ | 1 | PREM | УРС
0002224544Кожух защитный ТС ТМ-100ШТPREMУРС | 0002224544 | Кожух защитный ТС ТМ-100 | ШТ | 1 | PREM | УРС
0002224543Кожух защитный ТС ТМ-160ШТPREMУРС | 0002224543 | Кожух защитный ТС ТМ-160 | ШТ | 1 | PREM | УРС
0002224544Кожух защитный ТС ТМ-100ШТPREMУРС | 0002224544 | Кожух защитный ТС ТМ-100 | ШТ | 1 | PREM | УРС
0002002099Обмотка ВН 4-100-10/0,4 H504 D190/266ШТPREMУРС | 0002002099 | Обмотка ВН 4-100-10/0,4 H504 D190/266 | ШТ | 3 | PREM | УРС
0002061424Головка изоляторная ф12 ВНШТPREMУРС | 0002061424 | Головка изоляторная ф12 ВН | ШТ | 3 | PREM | УРС
0002061425Головка изоляторная ф12 ННIШТPREMУРС | 0002061425 | Головка изоляторная ф12 ННI | ШТ | 4 | PREM | УРС
0002061457Кольцо уплотнител. над изолятором НН IШТPREMУРС | 0002061457 | Кольцо уплотнител. над изолятором НН I | ШТ | 4 | PREM | УРС
0002061757Кольцо уплотнительное под изолятор НН IШТPREMУРС | 0002061757 | Кольцо уплотнительное под изолятор НН I | ШТ | 4 | PREM | УРС
0002072029Обмотка НН 4-100-0,4/6-10 H504 D128/181ШТPREMУРС | 0002072029 | Обмотка НН 4-100-0,4/6-10 H504 D128/181 | ШТ | 3 | PREM | УРС
0002258670Шпилька ввода НН М12х1,75ШТPREMУРС | 0002258670 | Шпилька ввода НН М12х1,75 | ШТ | 4 | PREM | УРС
0002268997Шпилька ввода ВН М12х1,75ШТPREMУРС | 0002268997 | Шпилька ввода ВН М12х1,75 | ШТ | 3 | PREM | УРС
0002276254Отстойник расширит. бака ТС с прокладкойКМТPREMУРС | 0002276254 | Отстойник расширит. бака ТС с прокладкой | КМТ | 1 | PREM | УРС
0002315260Маслоуказатель ТС 6-10кВ в сбореКМТPREMУРС | 0002315260 | Маслоуказатель ТС 6-10кВ в сборе | КМТ | 1 | PREM | УРС
0002317348Кольцо уплотнител. под расшир. бак d24ШТPREMУРС | 0002317348 | Кольцо уплотнител. под расшир. бак d24 | ШТ | 1 | PREM | УРС
0002321222Кольцо уплотнительное над изолятором ВНШТPREMУРС | 0002321222 | Кольцо уплотнительное над изолятором ВН | ШТ | 3 | PREM | УРС
0002321244Кольцо уплотнительное под изолятор ВНШТPREMУРС | 0002321244 | Кольцо уплотнительное под изолятор ВН | ШТ | 3 | PREM | УРС
0002315260Маслоуказатель ТС 6-10кВ в сбореКМТPEXPУРС | 0002315260 | Маслоуказатель ТС 6-10кВ в сборе | КМТ | 1 | PEXP | УРС
0002002099Обмотка ВН 4-100-10/0,4 H504 D190/266ШТPREMУРС | 0002002099 | Обмотка ВН 4-100-10/0,4 H504 D190/266 | ШТ | 3 | PREM | УРС
0002002102Обмотка ВН 4-250-6/0,4 H527 D235/319ШТPREMУРС | 0002002102 | Обмотка ВН 4-250-6/0,4 H527 D235/319 | ШТ | 3 | PREM | УРС
0002061424Головка изоляторная ф12 ВНШТPREMУРС | 0002061424 | Головка изоляторная ф12 ВН | ШТ | 3 | PREM | УРС
0002061425Головка изоляторная ф12 ННIШТPREMУРС | 0002061425 | Головка изоляторная ф12 ННI | ШТ | 4 | PREM | УРС
0002061457Кольцо уплотнител. над изолятором НН IШТPREMУРС | 0002061457 | Кольцо уплотнител. над изолятором НН I | ШТ | 4 | PREM | УРС
0002061757Кольцо уплотнительное под изолятор НН IШТPREMУРС | 0002061757 | Кольцо уплотнительное под изолятор НН I | ШТ | 4 | PREM | УРС
0002258670Шпилька ввода НН М12х1,75ШТPREMУРС | 0002258670 | Шпилька ввода НН М12х1,75 | ШТ | 4 | PREM | УРС
0002268997Шпилька ввода ВН М12х1,75ШТPREMУРС | 0002268997 | Шпилька ввода ВН М12х1,75 | ШТ | 3 | PREM | УРС
0002276254Отстойник расширит. бака ТС с прокладкойКМТPREMУРС | 0002276254 | Отстойник расширит. бака ТС с прокладкой | КМТ | 1 | PREM | УРС
0002315260Маслоуказатель ТС 6-10кВ в сбореКМТPREMУРС | 0002315260 | Маслоуказатель ТС 6-10кВ в сборе | КМТ | 1 | PREM | УРС
0002317348Кольцо уплотнител. под расшир. бак d24ШТPREMУРС | 0002317348 | Кольцо уплотнител. под расшир. бак d24 | ШТ | 1 | PREM | УРС
0002321222Кольцо уплотнительное над изолятором ВНШТPREMУРС | 0002321222 | Кольцо уплотнительное над изолятором ВН | ШТ | 3 | PREM | УРС
0002321244Кольцо уплотнительное под изолятор ВНШТPREMУРС | 0002321244 | Кольцо уплотнительное под изолятор ВН | ШТ | 3 | PREM | УРС
0002002101Обмотка ВН 4-250-10/0,4 H527 D235/324ШТPREMУРС | 0002002101 | Обмотка ВН 4-250-10/0,4 H527 D235/324 | ШТ | 3 | PREM | УРС
0002002115Обмотка НН 4-250-0,4/6-10 H527 D163/225ШТPREMУРС | 0002002115 | Обмотка НН 4-250-0,4/6-10 H527 D163/225 | ШТ | 3 | PREM | УРС
0002061424Головка изоляторная ф12 ВНШТPREMУРС | 0002061424 | Головка изоляторная ф12 ВН | ШТ | 3 | PREM | УРС
0002069491Кольцо уплотнительное под изолятор НН IIШТPREMУРС | 0002069491 | Кольцо уплотнительное под изолятор НН II | ШТ | 4 | PREM | УРС
0002123276Кольцо уплотнител. над изолятором НН IIШТPREMУРС | 0002123276 | Кольцо уплотнител. над изолятором НН II | ШТ | 4 | PREM | УРС
0002268997Шпилька ввода ВН М12х1,75ШТPREMУРС | 0002268997 | Шпилька ввода ВН М12х1,75 | ШТ | 3 | PREM | УРС
0002276254Отстойник расширит. бака ТС с прокладкойКМТPREMУРС | 0002276254 | Отстойник расширит. бака ТС с прокладкой | КМТ | 1 | PREM | УРС
0002315260Маслоуказатель ТС 6-10кВ в сбореКМТPREMУРС | 0002315260 | Маслоуказатель ТС 6-10кВ в сборе | КМТ | 1 | PREM | УРС
0002317348Кольцо уплотнител. под расшир. бак d24ШТPREMУРС | 0002317348 | Кольцо уплотнител. под расшир. бак d24 | ШТ | 1 | PREM | УРС
0002319906Головка изоляторная ф16 ННIIШТPREMУРС | 0002319906 | Головка изоляторная ф16 ННII | ШТ | 4 | PREM | УРС
0002321222Кольцо уплотнительное над изолятором ВНШТPREMУРС | 0002321222 | Кольцо уплотнительное над изолятором ВН | ШТ | 3 | PREM | УРС
0002321244Кольцо уплотнительное под изолятор ВНШТPREMУРС | 0002321244 | Кольцо уплотнительное под изолятор ВН | ШТ | 3 | PREM | УРС
0002330935Шпилька ввода НН М16х2ШТPREMУРС | 0002330935 | Шпилька ввода НН М16х2 | ШТ | 4 | PREM | УРС
0002061425Головка изоляторная ф12 ННIШТPREMУРС | 0002061425 | Головка изоляторная ф12 ННI | ШТ | 4 | PREM | УРС
0002258670Шпилька ввода НН М12х1,75ШТPREMУРС | 0002258670 | Шпилька ввода НН М12х1,75 | ШТ | 4 | PREM | УРС
0002268997Шпилька ввода ВН М12х1,75ШТPREMУРС | 0002268997 | Шпилька ввода ВН М12х1,75 | ШТ | 3 | PREM | УРС
0002276254Отстойник расширит. бака ТС с прокладкойКМТPREMУРС | 0002276254 | Отстойник расширит. бака ТС с прокладкой | КМТ | 1 | PREM | УРС
0002315260Маслоуказатель ТС 6-10кВ в сбореКМТPREMУРС | 0002315260 | Маслоуказатель ТС 6-10кВ в сборе | КМТ | 1 | PREM | УРС
0002317348Кольцо уплотнител. под расшир. бак d24ШТPREMУРС | 0002317348 | Кольцо уплотнител. под расшир. бак d24 | ШТ | 1 | PREM | УРС
0002321222Кольцо уплотнительное над изолятором ВНШТPREMУРС | 0002321222 | Кольцо уплотнительное над изолятором ВН | ШТ | 3 | PREM | УРС
0002321244Кольцо уплотнительное под изолятор ВНШТPREMУРС | 0002321244 | Кольцо уплотнительное под изолятор ВН | ШТ | 3 | PREM | УРС
0002061425Головка изоляторная ф12 ННIШТPREMУРС | 0002061425 | Головка изоляторная ф12 ННI | ШТ | 4 | PREM | УРС
0002258670Шпилька ввода НН М12х1,75ШТPREMУРС | 0002258670 | Шпилька ввода НН М12х1,75 | ШТ | 4 | PREM | УРС
0002268997Шпилька ввода ВН М12х1,75ШТPREMУРС | 0002268997 | Шпилька ввода ВН М12х1,75 | ШТ | 3 | PREM | УРС
0002276254Отстойник расширит. бака ТС с прокладкойКМТPREMУРС | 0002276254 | Отстойник расширит. бака ТС с прокладкой | КМТ | 1 | PREM | УРС
0002315260Маслоуказатель ТС 6-10кВ в сбореКМТPREMУРС | 0002315260 | Маслоуказатель ТС 6-10кВ в сборе | КМТ | 1 | PREM | УРС
0002317348Кольцо уплотнител. под расшир. бак d24ШТPREMУРС | 0002317348 | Кольцо уплотнител. под расшир. бак d24 | ШТ | 1 | PREM | УРС
0002321222Кольцо уплотнительное над изолятором ВНШТPREMУРС | 0002321222 | Кольцо уплотнительное над изолятором ВН | ШТ | 3 | PREM | УРС
0002321244Кольцо уплотнительное под изолятор ВНШТPREMУРС | 0002321244 | Кольцо уплотнительное под изолятор ВН | ШТ | 3 | PREM | УРС
0002002099Обмотка ВН 4-100-10/0,4 H504 D190/266ШТPREMУРС | 0002002099 | Обмотка ВН 4-100-10/0,4 H504 D190/266 | ШТ | 3 | PREM | УРС
0002061425Головка изоляторная ф12 ННIШТPREMУРС | 0002061425 | Головка изоляторная ф12 ННI | ШТ | 4 | PREM | УРС
0002061457Кольцо уплотнител. над изолятором НН IШТPREMУРС | 0002061457 | Кольцо уплотнител. над изолятором НН I | ШТ | 4 | PREM | УРС
0002061757Кольцо уплотнительное под изолятор НН IШТPREMУРС | 0002061757 | Кольцо уплотнительное под изолятор НН I | ШТ | 4 | PREM | УРС
0002072029Обмотка НН 4-100-0,4/6-10 H504 D128/181ШТPREMУРС | 0002072029 | Обмотка НН 4-100-0,4/6-10 H504 D128/181 | ШТ | 3 | PREM | УРС
0002258670Шпилька ввода НН М12х1,75ШТPREMУРС | 0002258670 | Шпилька ввода НН М12х1,75 | ШТ | 4 | PREM | УРС
0002268997Шпилька ввода ВН М12х1,75ШТPREMУРС | 0002268997 | Шпилька ввода ВН М12х1,75 | ШТ | 3 | PREM | УРС
0002276254Отстойник расширит. бака ТС с прокладкойКМТPREMУРС | 0002276254 | Отстойник расширит. бака ТС с прокладкой | КМТ | 1 | PREM | УРС
0002315260Маслоуказатель ТС 6-10кВ в сбореКМТPREMУРС | 0002315260 | Маслоуказатель ТС 6-10кВ в сборе | КМТ | 1 | PREM | УРС
0002317348Кольцо уплотнител. под расшир. бак d24ШТPREMУРС | 0002317348 | Кольцо уплотнител. под расшир. бак d24 | ШТ | 1 | PREM | УРС
0002321222Кольцо уплотнительное над изолятором ВНШТPREMУРС | 0002321222 | Кольцо уплотнительное над изолятором ВН | ШТ | 3 | PREM | УРС
0002321244Кольцо уплотнительное под изолятор ВНШТPREMУРС | 0002321244 | Кольцо уплотнительное под изолятор ВН | ШТ | 3 | PREM | УРС
0002061425Головка изоляторная ф12 ННIШТPREMУРС | 0002061425 | Головка изоляторная ф12 ННI | ШТ | 4 | PREM | УРС
0002258670Шпилька ввода НН М12х1,75ШТPREMУРС | 0002258670 | Шпилька ввода НН М12х1,75 | ШТ | 4 | PREM | УРС
0002268997Шпилька ввода ВН М12х1,75ШТPREMУРС | 0002268997 | Шпилька ввода ВН М12х1,75 | ШТ | 3 | PREM | УРС
0002276254Отстойник расширит. бака ТС с прокладкойКМТPREMУРС | 0002276254 | Отстойник расширит. бака ТС с прокладкой | КМТ | 1 | PREM | УРС
0002315260Маслоуказатель ТС 6-10кВ в сбореКМТPREMУРС | 0002315260 | Маслоуказатель ТС 6-10кВ в сборе | КМТ | 1 | PREM | УРС
0002317348Кольцо уплотнител. под расшир. бак d24ШТPREMУРС | 0002317348 | Кольцо уплотнител. под расшир. бак d24 | ШТ | 1 | PREM | УРС
0002321222Кольцо уплотнительное над изолятором ВНШТPREMУРС | 0002321222 | Кольцо уплотнительное над изолятором ВН | ШТ | 3 | PREM | УРС
0002321244Кольцо уплотнительное под изолятор ВНШТPREMУРС | 0002321244 | Кольцо уплотнительное под изолятор ВН | ШТ | 3 | PREM | УРС
0002002107Обмотка ВН 4-63-10/0,4 H418 D160/250ШТPREMУРС | 0002002107 | Обмотка ВН 4-63-10/0,4 H418 D160/250 | ШТ | 3 | PREM | УРС
0002061424Головка изоляторная ф12 ВНШТPREMУРС | 0002061424 | Головка изоляторная ф12 ВН | ШТ | 3 | PREM | УРС
0002061425Головка изоляторная ф12 ННIШТPREMУРС | 0002061425 | Головка изоляторная ф12 ННI | ШТ | 4 | PREM | УРС
0002120730Обмотка НН 4-63-0,4/6-10 H418 D118/149ШТPREMУРС | 0002120730 | Обмотка НН 4-63-0,4/6-10 H418 D118/149 | ШТ | 3 | PREM | УРС
0002258670Шпилька ввода НН М12х1,75ШТPREMУРС | 0002258670 | Шпилька ввода НН М12х1,75 | ШТ | 4 | PREM | УРС
0002258670Шпилька ввода НН М12х1,75ШТPREMУРС | 0002258670 | Шпилька ввода НН М12х1,75 | ШТ | 4 | PREM | УРС
0002268997Шпилька ввода ВН М12х1,75ШТPREMУРС | 0002268997 | Шпилька ввода ВН М12х1,75 | ШТ | 3 | PREM | УРС
0002276254Отстойник расширит. бака ТС с прокладкойКМТPREMУРС | 0002276254 | Отстойник расширит. бака ТС с прокладкой | КМТ | 1 | PREM | УРС
0002315260Маслоуказатель ТС 6-10кВ в сбореКМТPREMУРС | 0002315260 | Маслоуказатель ТС 6-10кВ в сборе | КМТ | 1 | PREM | УРС
0002317348Кольцо уплотнител. под расшир. бак d24ШТPREMУРС | 0002317348 | Кольцо уплотнител. под расшир. бак d24 | ШТ | 1 | PREM | УРС
0002321222Кольцо уплотнительное над изолятором ВНШТPREMУРС | 0002321222 | Кольцо уплотнительное над изолятором ВН | ШТ | 3 | PREM | УРС
0002321244Кольцо уплотнительное под изолятор ВНШТPREMУРС | 0002321244 | Кольцо уплотнительное под изолятор ВН | ШТ | 3 | PREM | УРС
0002061424Головка изоляторная ф12 ВНШТPREMУРС | 0002061424 | Головка изоляторная ф12 ВН | ШТ | 3 | PREM | УРС
0002061425Головка изоляторная ф12 ННIШТPREMУРС | 0002061425 | Головка изоляторная ф12 ННI | ШТ | 4 | PREM | УРС
0002061457Кольцо уплотнител. над изолятором НН IШТPREMУРС | 0002061457 | Кольцо уплотнител. над изолятором НН I | ШТ | 4 | PREM | УРС
0002061757Кольцо уплотнительное под изолятор НН IШТPREMУРС | 0002061757 | Кольцо уплотнительное под изолятор НН I | ШТ | 4 | PREM | УРС
0002268997Шпилька ввода ВН М12х1,75ШТPREMУРС | 0002268997 | Шпилька ввода ВН М12х1,75 | ШТ | 3 | PREM | УРС
0002061424Головка изоляторная ф12 ВНШТPREMУРС | 0002061424 | Головка изоляторная ф12 ВН | ШТ | 3 | PREM | УРС
0002061425Головка изоляторная ф12 ННIШТPREMУРС | 0002061425 | Головка изоляторная ф12 ННI | ШТ | 4 | PREM | УРС
0002061457Кольцо уплотнител. над изолятором НН IШТPREMУРС | 0002061457 | Кольцо уплотнител. над изолятором НН I | ШТ | 4 | PREM | УРС
0002061757Кольцо уплотнительное под изолятор НН IШТPREMУРС | 0002061757 | Кольцо уплотнительное под изолятор НН I | ШТ | 4 | PREM | УРС
0002258670Шпилька ввода НН М12х1,75ШТPREMУРС | 0002258670 | Шпилька ввода НН М12х1,75 | ШТ | 4 | PREM | УРС
0002268997Шпилька ввода ВН М12х1,75ШТPREMУРС | 0002268997 | Шпилька ввода ВН М12х1,75 | ШТ | 3 | PREM | УРС
0002316271Зажим контактный НН M16х2,0 ТС ТМ-250ШТPREMУРС | 0002316271 | Зажим контактный НН M16х2,0 ТС ТМ-250 | ШТ | 4 | PREM | УРС
0002319906Головка изоляторная ф16 ННIIШТPREMУРС | 0002319906 | Головка изоляторная ф16 ННII | ШТ | 4 | PREM | УРС
0002330935Шпилька ввода НН М16х2ШТPREMУРС | 0002330935 | Шпилька ввода НН М16х2 | ШТ | 4 | PREM | УРС
0002319870Головка изоляторная ф20 ННIIIШТPREMУРС | 0002319870 | Головка изоляторная ф20 ННIII | ШТ | 4 | PREM | УРС
0002319870Головка изоляторная ф20 ННIIIШТPREMУРС | 0002319870 | Головка изоляторная ф20 ННIII | ШТ | 4 | PREM | УРС
0002319870Головка изоляторная ф20 ННIIIШТPREMУРС | 0002319870 | Головка изоляторная ф20 ННIII | ШТ | 4 | PREM | УРС
0002319906Головка изоляторная ф16 ННIIШТPREMУРС | 0002319906 | Головка изоляторная ф16 ННII | ШТ | 4 | PREM | УРС
0002330935Шпилька ввода НН М16х2ШТPREMУРС | 0002330935 | Шпилька ввода НН М16х2 | ШТ | 4 | PREM | УРС
0002316271Зажим контактный НН M16х2,0 ТС ТМ-250ШТPREMУРС | 0002316271 | Зажим контактный НН M16х2,0 ТС ТМ-250 | ШТ | 4 | PREM | УРС
0002319870Головка изоляторная ф20 ННIIIШТPREMУРС | 0002319870 | Головка изоляторная ф20 ННIII | ШТ | 4 | PREM | УРС
0002319906Головка изоляторная ф16 ННIIШТPREMУРС | 0002319906 | Головка изоляторная ф16 ННII | ШТ | 4 | PREM | УРС
0002330935Шпилька ввода НН М16х2ШТPREMУРС | 0002330935 | Шпилька ввода НН М16х2 | ШТ | 4 | PREM | УРС
0002330935Шпилька ввода НН М16х2ШТPREMУРС | 0002330935 | Шпилька ввода НН М16х2 | ШТ | 4 | PREM | УРС
0002316271Зажим контактный НН M16х2,0 ТС ТМ-250ШТPREMУРС | 0002316271 | Зажим контактный НН M16х2,0 ТС ТМ-250 | ШТ | 4 | PREM | УРС
0002316271Зажим контактный НН M16х2,0 ТС ТМ-250ШТPREMУРС | 0002316271 | Зажим контактный НН M16х2,0 ТС ТМ-250 | ШТ | 4 | PREM | УРС
0002316271Зажим контактный НН M16х2,0 ТС ТМ-250ШТPREMУРС | 0002316271 | Зажим контактный НН M16х2,0 ТС ТМ-250 | ШТ | 4 | PREM | УРС
0002321990Зажим контактный НН М20х2,5 ТС ТМ-400ШТPREMУРС | 0002321990 | Зажим контактный НН М20х2,5 ТС ТМ-400 | ШТ | 4 | PREM | УРС
0002319906Головка изоляторная ф16 ННIIШТPREMУРС | 0002319906 | Головка изоляторная ф16 ННII | ШТ | 4 | PREM | УРС
0002319906Головка изоляторная ф16 ННIIШТPREMУРС | 0002319906 | Головка изоляторная ф16 ННII | ШТ | 4 | PREM | УРС
0002330935Шпилька ввода НН М16х2ШТPREMУРС | 0002330935 | Шпилька ввода НН М16х2 | ШТ | 4 | PREM | УРС
0002330935Шпилька ввода НН М16х2ШТPREMУРС | 0002330935 | Шпилька ввода НН М16х2 | ШТ | 4 | PREM | УРС
0002316271Зажим контактный НН M16х2,0 ТС ТМ-250ШТPREMУРС | 0002316271 | Зажим контактный НН M16х2,0 ТС ТМ-250 | ШТ | 4 | PREM | УРС
0002316271Зажим контактный НН M16х2,0 ТС ТМ-250ШТPREMУРС | 0002316271 | Зажим контактный НН M16х2,0 ТС ТМ-250 | ШТ | 4 | PREM | УРС
0002316281Зажим контактный НН M12х1,75 ТС ТМ25-160ШТPREMУРС | 0002316281 | Зажим контактный НН M12х1,75 ТС ТМ25-160 | ШТ | 4 | PREM | УРС
0002316271Зажим контактный НН M16х2,0 ТС ТМ-250ШТPREMУРС | 0002316271 | Зажим контактный НН M16х2,0 ТС ТМ-250 | ШТ | 4 | PREM | УРС
0002316271Зажим контактный НН M16х2,0 ТС ТМ-250ШТPREMУРС | 0002316271 | Зажим контактный НН M16х2,0 ТС ТМ-250 | ШТ | 4 | PREM | УРС
0002316271Зажим контактный НН M16х2,0 ТС ТМ-250ШТPREMУРС | 0002316271 | Зажим контактный НН M16х2,0 ТС ТМ-250 | ШТ | 4 | PREM | УРС
0002316271Зажим контактный НН M16х2,0 ТС ТМ-250ШТPREMУРС | 0002316271 | Зажим контактный НН M16х2,0 ТС ТМ-250 | ШТ | 4 | PREM | УРС
0002316271Зажим контактный НН M16х2,0 ТС ТМ-250ШТPREMУРС | 0002316271 | Зажим контактный НН M16х2,0 ТС ТМ-250 | ШТ | 4 | PREM | УРС
0002224542Кожух защитный ТС ТМ-250ШТPREMУРС | 0002224542 | Кожух защитный ТС ТМ-250 | ШТ | 1 | PREM | УРС
0002224544Кожух защитный ТС ТМ-100ШТPREMУРС | 0002224544 | Кожух защитный ТС ТМ-100 | ШТ | 1 | PREM | УРС
0002002108Обмотка ВН С-100-10/0,4 H540 D160/234ШТPREMУРС | 0002002108 | Обмотка ВН С-100-10/0,4 H540 D160/234 | ШТ | 3 | PREM | УРС
0002002120Обмотка НН С-100-0,4/10 H540 D115/148ШТPREMУРС | 0002002120 | Обмотка НН С-100-0,4/10 H540 D115/148 | ШТ | 3 | PREM | УРС
0002061425Головка изоляторная ф12 ННIШТPREMУРС | 0002061425 | Головка изоляторная ф12 ННI | ШТ | 4 | PREM | УРС
0002061457Кольцо уплотнител. над изолятором НН IШТPREMУРС | 0002061457 | Кольцо уплотнител. над изолятором НН I | ШТ | 4 | PREM | УРС
0002061757Кольцо уплотнительное под изолятор НН IШТPREMУРС | 0002061757 | Кольцо уплотнительное под изолятор НН I | ШТ | 4 | PREM | УРС
0002276254Отстойник расширит. бака ТС с прокладкойКМТPREMУРС | 0002276254 | Отстойник расширит. бака ТС с прокладкой | КМТ | 1 | PREM | УРС
0002315260Маслоуказатель ТС 6-10кВ в сбореКМТPREMУРС | 0002315260 | Маслоуказатель ТС 6-10кВ в сборе | КМТ | 1 | PREM | УРС
0002317348Кольцо уплотнител. под расшир. бак d24ШТPREMУРС | 0002317348 | Кольцо уплотнител. под расшир. бак d24 | ШТ | 1 | PREM | УРС
0002321222Кольцо уплотнительное над изолятором ВНШТPREMУРС | 0002321222 | Кольцо уплотнительное над изолятором ВН | ШТ | 3 | PREM | УРС
0002321244Кольцо уплотнительное под изолятор ВНШТPREMУРС | 0002321244 | Кольцо уплотнительное под изолятор ВН | ШТ | 3 | PREM | УРС
0002224544Кожух защитный ТС ТМ-100ШТPREMУРС | 0002224544 | Кожух защитный ТС ТМ-100 | ШТ | 1 | PREM | УРС
0002224544Кожух защитный ТС ТМ-100ШТPREMУРС | 0002224544 | Кожух защитный ТС ТМ-100 | ШТ | 1 | PREM | УРС
0002224544Кожух защитный ТС ТМ-100ШТPREMУРС | 0002224544 | Кожух защитный ТС ТМ-100 | ШТ | 1 | PREM | УРС
0002061457Кольцо уплотнител. над изолятором НН IШТPREMУРС | 0002061457 | Кольцо уплотнител. над изолятором НН I | ШТ | 1 | PREM | УРС
0002061457Кольцо уплотнител. над изолятором НН IШТPREMУРС | 0002061457 | Кольцо уплотнител. над изолятором НН I | ШТ | 1 | PREM | УРС
0002061457Кольцо уплотнител. над изолятором НН IШТPREMУРС | 0002061457 | Кольцо уплотнител. над изолятором НН I | ШТ | 1 | PREM | УРС
0002061457Кольцо уплотнител. над изолятором НН IШТPREMУРС | 0002061457 | Кольцо уплотнител. над изолятором НН I | ШТ | 1 | PREM | УРС
0002061457Кольцо уплотнител. над изолятором НН IШТPREMУРС | 0002061457 | Кольцо уплотнител. над изолятором НН I | ШТ | 1 | PREM | УРС
0002061457Кольцо уплотнител. над изолятором НН IШТPREMУРС | 0002061457 | Кольцо уплотнител. над изолятором НН I | ШТ | 1 | PREM | УРС
0002002100Обмотка ВН 4-160-10/0,4 H492 D210/301ШТPREMУРС | 0002002100 | Обмотка ВН 4-160-10/0,4 H492 D210/301 | ШТ | 3 | PREM | УРС
0002061425Головка изоляторная ф12 ННIШТPREMУРС | 0002061425 | Головка изоляторная ф12 ННI | ШТ | 4 | PREM | УРС
0002061457Кольцо уплотнител. над изолятором НН IШТPREMУРС | 0002061457 | Кольцо уплотнител. над изолятором НН I | ШТ | 4 | PREM | УРС
0002061757Кольцо уплотнительное под изолятор НН IШТPREMУРС | 0002061757 | Кольцо уплотнительное под изолятор НН I | ШТ | 4 | PREM | УРС
0002258670Шпилька ввода НН М12х1,75ШТPREMУРС | 0002258670 | Шпилька ввода НН М12х1,75 | ШТ | 4 | PREM | УРС
0002268997Шпилька ввода ВН М12х1,75ШТPREMУРС | 0002268997 | Шпилька ввода ВН М12х1,75 | ШТ | 3 | PREM | УРС
0002276254Отстойник расширит. бака ТС с прокладкойКМТPREMУРС | 0002276254 | Отстойник расширит. бака ТС с прокладкой | КМТ | 1 | PREM | УРС
0002307485Обмотка НН 4-160-0,4/6-10 H492 D147/201ШТPREMУРС | 0002307485 | Обмотка НН 4-160-0,4/6-10 H492 D147/201 | ШТ | 3 | PREM | УРС
0002315260Маслоуказатель ТС 6-10кВ в сбореКМТPREMУРС | 0002315260 | Маслоуказатель ТС 6-10кВ в сборе | КМТ | 1 | PREM | УРС
0002317348Кольцо уплотнител. под расшир. бак d24ШТPREMУРС | 0002317348 | Кольцо уплотнител. под расшир. бак d24 | ШТ | 1 | PREM | УРС
0002321222Кольцо уплотнительное над изолятором ВНШТPREMУРС | 0002321222 | Кольцо уплотнительное над изолятором ВН | ШТ | 3 | PREM | УРС
0002321244Кольцо уплотнительное под изолятор ВНШТPREMУРС | 0002321244 | Кольцо уплотнительное под изолятор ВН | ШТ | 3 | PREM | УРС
0002002101Обмотка ВН 4-250-10/0,4 H527 D235/324ШТPREMУРС | 0002002101 | Обмотка ВН 4-250-10/0,4 H527 D235/324 | ШТ | 3 | PREM | УРС
0002002115Обмотка НН 4-250-0,4/6-10 H527 D163/225ШТPREMУРС | 0002002115 | Обмотка НН 4-250-0,4/6-10 H527 D163/225 | ШТ | 3 | PREM | УРС
0002069491Кольцо уплотнительное под изолятор НН IIШТPREMУРС | 0002069491 | Кольцо уплотнительное под изолятор НН II | ШТ | 4 | PREM | УРС
0002123276Кольцо уплотнител. над изолятором НН IIШТPREMУРС | 0002123276 | Кольцо уплотнител. над изолятором НН II | ШТ | 4 | PREM | УРС
0002268997Шпилька ввода ВН М12х1,75ШТPREMУРС | 0002268997 | Шпилька ввода ВН М12х1,75 | ШТ | 3 | PREM | УРС
0002276254Отстойник расширит. бака ТС с прокладкойКМТPREMУРС | 0002276254 | Отстойник расширит. бака ТС с прокладкой | КМТ | 1 | PREM | УРС
0002315260Маслоуказатель ТС 6-10кВ в сбореКМТPREMУРС | 0002315260 | Маслоуказатель ТС 6-10кВ в сборе | КМТ | 1 | PREM | УРС
0002317348Кольцо уплотнител. под расшир. бак d24ШТPREMУРС | 0002317348 | Кольцо уплотнител. под расшир. бак d24 | ШТ | 1 | PREM | УРС
0002319906Головка изоляторная ф16 ННIIШТPREMУРС | 0002319906 | Головка изоляторная ф16 ННII | ШТ | 4 | PREM | УРС
0002321222Кольцо уплотнительное над изолятором ВНШТPREMУРС | 0002321222 | Кольцо уплотнительное над изолятором ВН | ШТ | 3 | PREM | УРС
0002321244Кольцо уплотнительное под изолятор ВНШТPREMУРС | 0002321244 | Кольцо уплотнительное под изолятор ВН | ШТ | 3 | PREM | УРС
0002330935Шпилька ввода НН М16х2ШТPREMУРС | 0002330935 | Шпилька ввода НН М16х2 | ШТ | 4 | PREM | УРС
0002002100Обмотка ВН 4-160-10/0,4 H492 D210/301ШТPREMУРС | 0002002100 | Обмотка ВН 4-160-10/0,4 H492 D210/301 | ШТ | 3 | PREM | УРС
0002061425Головка изоляторная ф12 ННIШТPREMУРС | 0002061425 | Головка изоляторная ф12 ННI | ШТ | 4 | PREM | УРС
0002061457Кольцо уплотнител. над изолятором НН IШТPREMУРС | 0002061457 | Кольцо уплотнител. над изолятором НН I | ШТ | 4 | PREM | УРС
0002061757Кольцо уплотнительное под изолятор НН IШТPREMУРС | 0002061757 | Кольцо уплотнительное под изолятор НН I | ШТ | 4 | PREM | УРС
0002258670Шпилька ввода НН М12х1,75ШТPREMУРС | 0002258670 | Шпилька ввода НН М12х1,75 | ШТ | 4 | PREM | УРС
0002268997Шпилька ввода ВН М12х1,75ШТPREMУРС | 0002268997 | Шпилька ввода ВН М12х1,75 | ШТ | 3 | PREM | УРС
0002276254Отстойник расширит. бака ТС с прокладкойКМТPREMУРС | 0002276254 | Отстойник расширит. бака ТС с прокладкой | КМТ | 1 | PREM | УРС
0002307485Обмотка НН 4-160-0,4/6-10 H492 D147/201ШТPREMУРС | 0002307485 | Обмотка НН 4-160-0,4/6-10 H492 D147/201 | ШТ | 3 | PREM | УРС
0002315260Маслоуказатель ТС 6-10кВ в сбореКМТPREMУРС | 0002315260 | Маслоуказатель ТС 6-10кВ в сборе | КМТ | 1 | PREM | УРС
0002317348Кольцо уплотнител. под расшир. бак d24ШТPREMУРС | 0002317348 | Кольцо уплотнител. под расшир. бак d24 | ШТ | 1 | PREM | УРС
0002321222Кольцо уплотнительное над изолятором ВНШТPREMУРС | 0002321222 | Кольцо уплотнительное над изолятором ВН | ШТ | 3 | PREM | УРС
0002321244Кольцо уплотнительное под изолятор ВНШТPREMУРС | 0002321244 | Кольцо уплотнительное под изолятор ВН | ШТ | 3 | PREM | УРС
0002224543Кожух защитный ТС ТМ-160ШТPREMУРС | 0002224543 | Кожух защитный ТС ТМ-160 | ШТ | 1 | PREM | УРС
0002002109Обмотка ВН С-160-10/0,4 H530 D203/280ШТPREMУРС | 0002002109 | Обмотка ВН С-160-10/0,4 H530 D203/280 | ШТ | 3 | PREM | УРС
0002002121Обмотка НН С-160-0,4/10 H530 D142/190ШТPREMУРС | 0002002121 | Обмотка НН С-160-0,4/10 H530 D142/190 | ШТ | 3 | PREM | УРС
0002061457Кольцо уплотнител. над изолятором НН IШТPREMУРС | 0002061457 | Кольцо уплотнител. над изолятором НН I | ШТ | 4 | PREM | УРС
0002061757Кольцо уплотнительное под изолятор НН IШТPREMУРС | 0002061757 | Кольцо уплотнительное под изолятор НН I | ШТ | 4 | PREM | УРС
0002224544Кожух защитный ТС ТМ-100ШТPREMУРС | 0002224544 | Кожух защитный ТС ТМ-100 | ШТ | 1 | PREM | УРС
0002258670Шпилька ввода НН М12х1,75ШТPREMУРС | 0002258670 | Шпилька ввода НН М12х1,75 | ШТ | 4 | PREM | УРС
0002276254Отстойник расширит. бака ТС с прокладкойКМТPREMУРС | 0002276254 | Отстойник расширит. бака ТС с прокладкой | КМТ | 1 | PREM | УРС
0002315260Маслоуказатель ТС 6-10кВ в сбореКМТPREMУРС | 0002315260 | Маслоуказатель ТС 6-10кВ в сборе | КМТ | 1 | PREM | УРС
0002316281Зажим контактный НН M12х1,75 ТС ТМ25-160ШТPREMУРС | 0002316281 | Зажим контактный НН M12х1,75 ТС ТМ25-160 | ШТ | 4 | PREM | УРС
0002317348Кольцо уплотнител. под расшир. бак d24ШТPREMУРС | 0002317348 | Кольцо уплотнител. под расшир. бак d24 | ШТ | 1 | PREM | УРС
0002321222Кольцо уплотнительное над изолятором ВНШТPREMУРС | 0002321222 | Кольцо уплотнительное над изолятором ВН | ШТ | 3 | PREM | УРС
0002321244Кольцо уплотнительное под изолятор ВНШТPREMУРС | 0002321244 | Кольцо уплотнительное под изолятор ВН | ШТ | 3 | PREM | УРС
0002061425Головка изоляторная ф12 ННIШТPREMУРС | 0002061425 | Головка изоляторная ф12 ННI | ШТ | 4 | PREM | УРС
0002276254Отстойник расширит. бака ТС с прокладкойКМТPREMУРС | 0002276254 | Отстойник расширит. бака ТС с прокладкой | КМТ | 1 | PREM | УРС
0002315260Маслоуказатель ТС 6-10кВ в сбореКМТPREMУРС | 0002315260 | Маслоуказатель ТС 6-10кВ в сборе | КМТ | 1 | PREM | УРС
0002316281Зажим контактный НН M12х1,75 ТС ТМ25-160ШТPREMУРС | 0002316281 | Зажим контактный НН M12х1,75 ТС ТМ25-160 | ШТ | 4 | PREM | УРС
0002317348Кольцо уплотнител. под расшир. бак d24ШТPREMУРС | 0002317348 | Кольцо уплотнител. под расшир. бак d24 | ШТ | 1 | PREM | УРС
0002321222Кольцо уплотнительное над изолятором ВНШТPREMУРС | 0002321222 | Кольцо уплотнительное над изолятором ВН | ШТ | 3 | PREM | УРС
0002321244Кольцо уплотнительное под изолятор ВНШТPREMУРС | 0002321244 | Кольцо уплотнительное под изолятор ВН | ШТ | 3 | PREM | УРС
0002316281Зажим контактный НН M12х1,75 ТС ТМ25-160ШТPREMУРС | 0002316281 | Зажим контактный НН M12х1,75 ТС ТМ25-160 | ШТ | 4 | PREM | УРС
0002002102Обмотка ВН 4-250-6/0,4 H527 D235/319ШТPREMУРС | 0002002102 | Обмотка ВН 4-250-6/0,4 H527 D235/319 | ШТ | 3 | PREM | УРС
0002061425Головка изоляторная ф12 ННIШТPREMУРС | 0002061425 | Головка изоляторная ф12 ННI | ШТ | 4 | PREM | УРС
0002061457Кольцо уплотнител. над изолятором НН IШТPREMУРС | 0002061457 | Кольцо уплотнител. над изолятором НН I | ШТ | 4 | PREM | УРС
0002061757Кольцо уплотнительное под изолятор НН IШТPREMУРС | 0002061757 | Кольцо уплотнительное под изолятор НН I | ШТ | 4 | PREM | УРС
0002224544Кожух защитный ТС ТМ-100ШТPREMУРС | 0002224544 | Кожух защитный ТС ТМ-100 | ШТ | 1 | PREM | УРС
0002276254Отстойник расширит. бака ТС с прокладкойКМТPREMУРС | 0002276254 | Отстойник расширит. бака ТС с прокладкой | КМТ | 1 | PREM | УРС
0002315260Маслоуказатель ТС 6-10кВ в сбореКМТPREMУРС | 0002315260 | Маслоуказатель ТС 6-10кВ в сборе | КМТ | 1 | PREM | УРС
0002316281Зажим контактный НН M12х1,75 ТС ТМ25-160ШТPREMУРС | 0002316281 | Зажим контактный НН M12х1,75 ТС ТМ25-160 | ШТ | 4 | PREM | УРС
0002317348Кольцо уплотнител. под расшир. бак d24ШТPREMУРС | 0002317348 | Кольцо уплотнител. под расшир. бак d24 | ШТ | 1 | PREM | УРС
0002321222Кольцо уплотнительное над изолятором ВНШТPREMУРС | 0002321222 | Кольцо уплотнительное над изолятором ВН | ШТ | 3 | PREM | УРС
0002321244Кольцо уплотнительное под изолятор ВНШТPREMУРС | 0002321244 | Кольцо уплотнительное под изолятор ВН | ШТ | 3 | PREM | УРС
0002224543Кожух защитный ТС ТМ-160ШТPREMУРС | 0002224543 | Кожух защитный ТС ТМ-160 | ШТ | 1 | PREM | УРС
0002224543Кожух защитный ТС ТМ-160ШТPREMУРС | 0002224543 | Кожух защитный ТС ТМ-160 | ШТ | 1 | PREM | УРС
0002224543Кожух защитный ТС ТМ-160ШТPREMУРС | 0002224543 | Кожух защитный ТС ТМ-160 | ШТ | 1 | PREM | УРС
0002224543Кожух защитный ТС ТМ-160ШТPREMУРС | 0002224543 | Кожух защитный ТС ТМ-160 | ШТ | 1 | PREM | УРС
0002002107Обмотка ВН 4-63-10/0,4 H418 D160/250ШТPREMУРС | 0002002107 | Обмотка ВН 4-63-10/0,4 H418 D160/250 | ШТ | 3 | PREM | УРС
0002061425Головка изоляторная ф12 ННIШТPREMУРС | 0002061425 | Головка изоляторная ф12 ННI | ШТ | 4 | PREM | УРС
0002120730Обмотка НН 4-63-0,4/6-10 H418 D118/149ШТPREMУРС | 0002120730 | Обмотка НН 4-63-0,4/6-10 H418 D118/149 | ШТ | 3 | PREM | УРС
0002258670Шпилька ввода НН М12х1,75ШТPREMУРС | 0002258670 | Шпилька ввода НН М12х1,75 | ШТ | 4 | PREM | УРС
0002268997Шпилька ввода ВН М12х1,75ШТPREMУРС | 0002268997 | Шпилька ввода ВН М12х1,75 | ШТ | 3 | PREM | УРС
0002276254Отстойник расширит. бака ТС с прокладкойКМТPREMУРС | 0002276254 | Отстойник расширит. бака ТС с прокладкой | КМТ | 1 | PREM | УРС
0002315260Маслоуказатель ТС 6-10кВ в сбореКМТPREMУРС | 0002315260 | Маслоуказатель ТС 6-10кВ в сборе | КМТ | 1 | PREM | УРС
0002317348Кольцо уплотнител. под расшир. бак d24ШТPREMУРС | 0002317348 | Кольцо уплотнител. под расшир. бак d24 | ШТ | 1 | PREM | УРС
0002321222Кольцо уплотнительное над изолятором ВНШТPREMУРС | 0002321222 | Кольцо уплотнительное над изолятором ВН | ШТ | 3 | PREM | УРС
0002321244Кольцо уплотнительное под изолятор ВНШТPREMУРС | 0002321244 | Кольцо уплотнительное под изолятор ВН | ШТ | 3 | PREM | УРС
0002002107Обмотка ВН 4-63-10/0,4 H418 D160/250ШТPREMУРС | 0002002107 | Обмотка ВН 4-63-10/0,4 H418 D160/250 | ШТ | 3 | PREM | УРС
0002002108Обмотка ВН С-100-10/0,4 H540 D160/234ШТPREMУРС | 0002002108 | Обмотка ВН С-100-10/0,4 H540 D160/234 | ШТ | 3 | PREM | УРС
0002002120Обмотка НН С-100-0,4/10 H540 D115/148ШТPREMУРС | 0002002120 | Обмотка НН С-100-0,4/10 H540 D115/148 | ШТ | 3 | PREM | УРС
0002061424Головка изоляторная ф12 ВНШТPREMУРС | 0002061424 | Головка изоляторная ф12 ВН | ШТ | 3 | PREM | УРС
0002061425Головка изоляторная ф12 ННIШТPREMУРС | 0002061425 | Головка изоляторная ф12 ННI | ШТ | 4 | PREM | УРС
0002061425Головка изоляторная ф12 ННIШТPREMУРС | 0002061425 | Головка изоляторная ф12 ННI | ШТ | 4 | PREM | УРС
0002061457Кольцо уплотнител. над изолятором НН IШТPREMУРС | 0002061457 | Кольцо уплотнител. над изолятором НН I | ШТ | 4 | PREM | УРС
0002061757Кольцо уплотнительное под изолятор НН IШТPREMУРС | 0002061757 | Кольцо уплотнительное под изолятор НН I | ШТ | 4 | PREM | УРС
0002120730Обмотка НН 4-63-0,4/6-10 H418 D118/149ШТPREMУРС | 0002120730 | Обмотка НН 4-63-0,4/6-10 H418 D118/149 | ШТ | 3 | PREM | УРС
0002258670Шпилька ввода НН М12х1,75ШТPREMУРС | 0002258670 | Шпилька ввода НН М12х1,75 | ШТ | 4 | PREM | УРС
0002258670Шпилька ввода НН М12х1,75ШТPREMУРС | 0002258670 | Шпилька ввода НН М12х1,75 | ШТ | 4 | PREM | УРС
0002268997Шпилька ввода ВН М12х1,75ШТPREMУРС | 0002268997 | Шпилька ввода ВН М12х1,75 | ШТ | 3 | PREM | УРС
0002268997Шпилька ввода ВН М12х1,75ШТPREMУРС | 0002268997 | Шпилька ввода ВН М12х1,75 | ШТ | 3 | PREM | УРС
0002276254Отстойник расширит. бака ТС с прокладкойКМТPREMУРС | 0002276254 | Отстойник расширит. бака ТС с прокладкой | КМТ | 1 | PREM | УРС
0002276254Отстойник расширит. бака ТС с прокладкойКМТPREMУРС | 0002276254 | Отстойник расширит. бака ТС с прокладкой | КМТ | 1 | PREM | УРС
0002315260Маслоуказатель ТС 6-10кВ в сбореКМТPREMУРС | 0002315260 | Маслоуказатель ТС 6-10кВ в сборе | КМТ | 1 | PREM | УРС
0002315260Маслоуказатель ТС 6-10кВ в сбореКМТPREMУРС | 0002315260 | Маслоуказатель ТС 6-10кВ в сборе | КМТ | 1 | PREM | УРС
0002317348Кольцо уплотнител. под расшир. бак d24ШТPREMУРС | 0002317348 | Кольцо уплотнител. под расшир. бак d24 | ШТ | 1 | PREM | УРС
0002317348Кольцо уплотнител. под расшир. бак d24ШТPREMУРС | 0002317348 | Кольцо уплотнител. под расшир. бак d24 | ШТ | 1 | PREM | УРС
0002321222Кольцо уплотнительное над изолятором ВНШТPREMУРС | 0002321222 | Кольцо уплотнительное над изолятором ВН | ШТ | 3 | PREM | УРС
0002321222Кольцо уплотнительное над изолятором ВНШТPREMУРС | 0002321222 | Кольцо уплотнительное над изолятором ВН | ШТ | 3 | PREM | УРС
0002321244Кольцо уплотнительное под изолятор ВНШТPREMУРС | 0002321244 | Кольцо уплотнительное под изолятор ВН | ШТ | 3 | PREM | УРС
0002321244Кольцо уплотнительное под изолятор ВНШТPREMУРС | 0002321244 | Кольцо уплотнительное под изолятор ВН | ШТ | 3 | PREM | УРС

## Лист2 (hidden)
1 | Материал | Текст позиции | Технические характеристики | ЕИ | Кол-во | ВидДок | Затребовал
0002013460Обмотка НН 4-40-0,4/6-10 H344 D106/144ШТPREMУРС | 0002013460 | Обмотка НН 4-40-0,4/6-10 H344 D106/144 | ТУ 34-38-10724-84 Тип трансформатора: ТМ-40/6-10 Сторона: НН Напряжение, кВ: 0,4 Высота, мм: 344 Внутренний диаметр, мм: 106 Наружный диаметр, мм: 144 | ШТ | 6 | PREM | УРС
0002061425Головка изоляторная ф12 ННIШТPREMУРС | 0002061425 | Головка изоляторная ф12 ННI | Головка изоляторная (колпачок) - предназначен для фиксации уплотнительного кольца к изолятору Головка НН тип1 - Ø12 мм Чертёж - 8ЕСТ.253.033 Дополнительные условия⁄требования: ТМ 25-160 кВА 6-10кВ; Материал – латунь ЛС–59, ЛС-63; покрытие – О-Ви | ШТ | 224 | PREM | УРС
0002061457Кольцо уплотнител. над изолятором НН IШТPREMУРС | 0002061457 | Кольцо уплотнител. над изолятором НН I | Уплотнитель (кольцо уплотнительное,бочонок, прокладка) - НН Тип I Состав комплекта - 1 шт Размеры - Dнар-24мм, dвну=11,3мм, H=16мм.(±1мм) Материал - резиновая смесь 7В-14 и 98-1 Дополнительные условия⁄требования: Уплотнители НАД изолятором служат для предотвращения течи масла между шпилькой и изолятором. | ШТ | 142 | PREM | УРС
0002061757Кольцо уплотнительное под изолятор НН IШТPREMУРС | 0002061757 | Кольцо уплотнительное под изолятор НН I | Уплотнитель (кольцо уплотнительное,бочонок, прокладка) - НН Тип1 Состав комплекта - 1 шт Размеры - Dнар-48мм, dвну=27мм, H=6мм.(±1мм) Материал - резиновая смесь 7В-14 и 98-1 Дополнительные условия⁄требования: Уплотнители ПОД изолятор служат для предотвращения течи масла между баком и изолятором. | ШТ | 116 | PREM | УРС
0002072011Обмотка ВН 4-40-10/0,4 H344 D160/241ШТPREMУРС | 0002072011 | Обмотка ВН 4-40-10/0,4 H344 D160/241 | Высота обмотки, мм 344 Внутренний диаметр, мм 160 Наружный диаметр, мм 241 Дополнительные условия⁄требования: ТМ-40кВА; Напряжение- 10кВ; Масса до 8 кг; ТУ 34-38-10724-84 "Обмотки силовых трансформаторов мощностью до 6300 кВА классов напряжения до 35 кВ включительно". | ШТ | 6 | PREM | УРС
0002276254Отстойник расширит. бака ТС с прокладкойКМТPREMУРС | 0002276254 | Отстойник расширит. бака ТС с прокладкой | Колпак – материал: Полистирол ПСМ-115 (прозр.) Прокладка – материал: Смесь резиновая 7В-14 или 3825 Дополнительные условия⁄требования: нет | КМТ | 67 | PREM | УРС
0002315260Маслоуказатель ТС 6-10кВ в сбореКМТPREMУРС | 0002315260 | Маслоуказатель ТС 6-10кВ в сборе | Плоское стекло маслоуказателя 1 шт (Органическое прозрачное стекло шириной 20мм) Уплотнение (Dмм / dмм / Sмм / Rмм) маслоуказателя овальное 1 шт (25/11/9/190 мм, резиновая смесь 7В-14 и 98-1) Прижимной фасонный фланец из стали 1 шт (Сталь 08, покрытие Эмаль ФА5278 Светлая –IV –У1) Дополнительные условия⁄требования: Плоскими маслоуказателями комплектуются расширители с диаметром 200-470мм либо стенки баков без расширителей. | КМТ | 72 | PREM | УРС
0002321222Кольцо уплотнительное над изолятором ВНШТPREMУРС | 0002321222 | Кольцо уплотнительное над изолятором ВН | Уплотнитель (кольцо уплотнительное, бочонок, прокладка) - Тип ВН Состав комплекта - 1 шт Размеры - Dнар-30мм, dвну=11.3мм, H=18мм.(±1мм) Материал: резиновая смесь 7В-14 и 98-1 Дополнительные условия⁄требования: Уплотнители ПОД изолятор служат для предотвращения течи масла между баком и изолятором | ШТ | 162 | PREM | УРС
0002321244Кольцо уплотнительное под изолятор ВНШТPREMУРС | 0002321244 | Кольцо уплотнительное под изолятор ВН | Уплотнитель (кольцо уплотнительное, бочонок, прокладка) - Тип ВН Состав комплекта - 1 шт Размеры - Dнар-102мм, dвну=70мм, H=6мм.(±1мм) Материал: резиновая смесь 7В-14 и 98-1 Дополнительные условия⁄требования: Уплотнители ПОД изолятор служат для предотвращения течи масла между баком и изолятором | ШТ | 168 | PREM | УРС
0002276232Переключатель ПТРЛ-5 16А ТС ТМ-63-160ШТPREMУРС | 0002276232 | Переключатель ПТРЛ-5 16А ТС ТМ-63-160 | Посадочный размер, мм, 580 Длина, мм 610 Imax, А 25 Установочный размер (I*)_ 580мм. | ШТ | 15 | PREM | УРС
0002316281Зажим контактный НН M12х1,75 ТС ТМ25-160ШТPREMУРС | 0002316281 | Зажим контактный НН M12х1,75 ТС ТМ25-160 | ТУ 34 27.10954-85 Номинальный ток, А: 250 Шпилька: М12х1,75 Материал: Латунь ЛС-59 Количество отверстий, шт: 2 Размеры.: 30х40х84 Вес детали, кг: 0,27 | ШТ | 41 | PREM | УРС
0002002108Обмотка ВН С-100-10/0,4 H540 D160/234ШТPREMУРС | 0002002108 | Обмотка ВН С-100-10/0,4 H540 D160/234 | Высота обмотки, мм 540 Внутренний диаметр, мм 160 Наружный диаметр, мм 234 Дополнительные условия⁄требования: ТМ-100кВА; Напряжение- 10кВ; Масса до 19 кг; ТУ 34-38-10724-84 "Обмотки силовых трансформаторов мощностью до 6300 кВА классов напряжения до 35 кВ включительно". | ШТ | 12 | PREM | УРС
0002002120Обмотка НН С-100-0,4/10 H540 D115/148ШТPREMУРС | 0002002120 | Обмотка НН С-100-0,4/10 H540 D115/148 | Высота обмотки, мм 540 Внутренний диаметр, мм 115 Наружный диаметр, мм 148 Дополнительные условия⁄требования: ТМ-100кВА; Напряжение- 0,4кВ; Масса до 10 кг; ТУ 34-38-10724-84 "Обмотки силовых трансформаторов мощностью до 6300 кВА классов напряжения до 35 кВ включительно". | ШТ | 12 | PREM | УРС
0002061424Головка изоляторная ф12 ВНШТPREMУРС | 0002061424 | Головка изоляторная ф12 ВН | Головка изоляторная (колпачок) - предназначен для фиксации уплотнительного кольца к изолятору Головка ВН - Ø12 мм Чертёж - 8ЕСТ.253.034 Дополнительные условия⁄требования: ТМ 25-160 кВА 6-10кВ; Материал – латунь ЛС–59, ЛС-63; покрытие – О-Ви | ШТ | 88 | PREM | УРС
0002258670Шпилька ввода НН М12х1,75ШТPREMУРС | 0002258670 | Шпилька ввода НН М12х1,75 | Наименование параметра Значение Диаметр и шаг резьбы М12х1,75 Длина шпильки 185 мм Дополнительные условия⁄требования: Материал – латунь ЛС59-1 Покрытие – О-Ви | ШТ | 265 | PREM | УРС
0002268997Шпилька ввода ВН М12х1,75ШТPREMУРС | 0002268997 | Шпилька ввода ВН М12х1,75 | Наименование параметра Значение Диаметр и шаг резьбы М12х1,75 Длина шпильки 126 мм Дополнительные условия⁄требования: Материал – латунь ЛС59-1 Покрытие – О-Ви | ШТ | 171 | PREM | УРС
0002307319Переключатель ПТРЛ-5-25А ТС ТМ-63-250ШТPREMУРС | 0002307319 | Переключатель ПТРЛ-5-25А ТС ТМ-63-250 | Посадочный размер, мм, 580 Длина, мм 610 Imax, А 25 Дополнительные условия⁄требования: Установочный размер (I*)_ 580мм. | ШТ | 6 | PREM | УРС
0002317348Кольцо уплотнител. под расшир. бак d24ШТPREMУРС | 0002317348 | Кольцо уплотнител. под расшир. бак d24 | Состав комплекта - 1шт Размеры - Dнар-45мм, dвну=24мм, H=12мм.(±1мм) Материал - резиновая смесь 7В-14 и 98-1 Дополнительные условия⁄требования: Уплотнители под расширительный бак служат для предотвращения течи масла между баком трансформатора и расширительным баком. | ШТ | 57 | PREM | УРС
0002002099Обмотка ВН 4-100-10/0,4 H504 D190/266ШТPREMУРС | 0002002099 | Обмотка ВН 4-100-10/0,4 H504 D190/266 | Высота обмотки, мм 504 Внутренний диаметр, мм 190 Наружный диаметр, мм 266 Дополнительные условия⁄требования: ТМ-100кВА; Напряжение- 10кВ; Чертёж № 6.600.025-03; Масса до 17 кг; ТУ 34-38- 10724-84 "Обмотки силовых трансформаторов мощностью до 6300 кВА классов напряжения до 35 кВ включительно". | ШТ | 37 | PREM | УРС
0002002102Обмотка ВН 4-250-6/0,4 H527 D235/319ШТPREMУРС | 0002002102 | Обмотка ВН 4-250-6/0,4 H527 D235/319 | ТУ 34-38-10724-84 Тип трансформатора: ТМ-100/10 Сторона: ВН Напряжение, кВ: 6 Высота, мм: 527 Внутренний диаметр, мм: 235 Наружный диаметр, мм: 319 | ШТ | 27 | PREM | УРС
0002002100Обмотка ВН 4-160-10/0,4 H492 D210/301ШТPREMУРС | 0002002100 | Обмотка ВН 4-160-10/0,4 H492 D210/301 | Высота обмотки, мм 492 Внутренний диаметр, мм 210 Наружный диаметр, мм 301 Дополнительные условия⁄требования: ТМ-160кВА; Напряжение- 10кВ; Чертёж № 6.600.025-05; Масса до 24 кг; ТУ 34-38- 10724-84 "Обмотки силовых трансформаторов мощностью до 6300 кВА классов напряжения до 35 кВ включительно". | ШТ | 18 | PREM | УРС
0002307485Обмотка НН 4-160-0,4/6-10 H492 D147/201ШТPREMУРС | 0002307485 | Обмотка НН 4-160-0,4/6-10 H492 D147/201 | ТУ 34-38-10724-84 Высота обмотки, мм: 492 Внутренний диаметр, мм: 147 Наружный диаметр, мм: 201 Тип трансформатора:ТМ-160кВА Напряжение, кВ: 0,4 | ШТ | 15 | PREM | УРС
0002002101Обмотка ВН 4-250-10/0,4 H527 D235/324ШТPREMУРС | 0002002101 | Обмотка ВН 4-250-10/0,4 H527 D235/324 | Высота обмотки, мм 527 Внутренний диаметр, мм 235 Наружный диаметр, мм 324 Дополнительные условия⁄требования: ТМ-250кВА; Напряжение- 10кВ; Чертёж № 6.600.025-07; Масса до 30 кг; ТУ 34-38- 10724-84 "Обмотки силовых трансформаторов мощностью до 6300 кВА классов напряжения до 35 кВ включительно". | ШТ | 9 | PREM | УРС
0002002115Обмотка НН 4-250-0,4/6-10 H527 D163/225ШТPREMУРС | 0002002115 | Обмотка НН 4-250-0,4/6-10 H527 D163/225 | ТУ 34-38-10724-84 Тип трансформатора: ТМ-250/10 Сторона: НН Напряжение, кВ: 0,4 Высота, мм: 527 Внутренний диаметр, мм: 163 Наружный диаметр, мм: 225 | ШТ | 15 | PREM | УРС
0002069491Кольцо уплотнительное под изолятор НН IIШТPREMУРС | 0002069491 | Кольцо уплотнительное под изолятор НН II | Уплотнитель (кольцо уплотнительное, бочонок, прокладка) - НН Тип2 Состав комплекта - 1 шт Размеры - Dнар-65мм, dвну=45мм, H=6мм.(±1мм) Материал: резиновая смесь 7В-14 и 98-1 Дополнительные условия⁄требования: Уплотнители ПОД изолятор служат для предотвращения течи масла между баком и изолятором. | ШТ | 20 | PREM | УРС
0002123276Кольцо уплотнител. над изолятором НН IIШТPREMУРС | 0002123276 | Кольцо уплотнител. над изолятором НН II | Уплотнитель (кольцо уплотнительное, бочонок, прокладка) - НН Тип II Состав комплекта - 1 шт Размеры - Dнар-30мм, dвну=16мм, H=16мм.(±1мм) Материал - резиновая смесь 7В-14 и 98-1 Дополнительные условия⁄требования: Уплотнители НАД изолятором служат для предотвращения течи масла между шпилькой и изолятором. | ШТ | 20 | PREM | УРС
0002319906Головка изоляторная ф16 ННIIШТPREMУРС | 0002319906 | Головка изоляторная ф16 ННII | Назначение - Головки изоляторные с покрытием О-Ви предназначены для фиксации уплотнителя НАД изолятором. Трансформатор, класс ввода (тип) - ТМ 250 кВА, ввод низкого напряжения (тип ННII) Размер отверстия - d16 мм Материал - латунь Л63, Покрытие - О-Ви. Рисунок 3. | ШТ | 36 | PREM | УРС
0002330935Шпилька ввода НН М16х2ШТPREMУРС | 0002330935 | Шпилька ввода НН М16х2 | Мощность трансформатора, кВА: 250 Тип: НН Диаметр и шаг резьбы: М16х2 Длина шпильки,мм: 220 Материал: Латунь ЛС-59-1 | ШТ | 40 | PREM | УРС
0002224543Кожух защитный ТС ТМ-160ШТPREMУРС | 0002224543 | Кожух защитный ТС ТМ-160 | Кожух защитный вводов ТС ТМ - 1шт Крепежные изделия - 1 комплект Окраска Порошковая по грунтовке, Pantone 429 С (Серая для наружных работ) Материал Сталь - Ст3, s=2,0 мм Дополнительные условия⁄требования: Кожух КТП защитный ТМ-160 для установки в КТП 6-10кВ. Рисунок 2 | ШТ | 10 | PREM | УРС
0002224524Кожух защитный ТС ТМ-63ШТPREMУРС | 0002224524 | Кожух защитный ТС ТМ-63 | Кожух защитный вводов ТС ТМ - 1шт Крепежные изделия - 1 комплект Окраска Порошковая по грунтовке, Pantone 429 С (Серая для наружных работ) Материал Сталь - Ст3, s=2,0 мм Дополнительные условия⁄требования: Кожух КТП защитный ТМ-63 для установки в КТП 6-10кВ. Рисунок 1 | ШТ | 3 | PREM | УРС
0002224544Кожух защитный ТС ТМ-100ШТPREMУРС | 0002224544 | Кожух защитный ТС ТМ-100 | Кожух защитный вводов ТС ТМ - 1шт Крепежные изделия - 1 комплект Окраска Порошковая по грунтовке, Pantone 429 С (Серая для наружных работ) Материал Сталь - Ст3, s=2,0 мм Дополнительные условия⁄требования: Кожух КТП защитный ТМ-100 для установки в КТП 6-10кВ. Рисунок 1 | ШТ | 14 | PREM | УРС
0002002107Обмотка ВН 4-63-10/0,4 H418 D160/250ШТPREMУРС | 0002002107 | Обмотка ВН 4-63-10/0,4 H418 D160/250 | Высота обмотки, мм 418 Внутренний диаметр, мм 160 Наружный диаметр, мм 250 Дополнительные условия⁄требования: ТМ-63кВА; Напряжение- 10кВ; Чертёж № 6.600.025-01; Масса до 14,3 кг; ТУ 34-38- 10724-84 "Обмотки силовых трансформаторов мощностью до 6300 кВА классов напряжения до 35 кВ включительно". | ШТ | 27 | PREM | УРС
0002120730Обмотка НН 4-63-0,4/6-10 H418 D118/149ШТPREMУРС | 0002120730 | Обмотка НН 4-63-0,4/6-10 H418 D118/149 | Высота обмотки, мм 418 Внутренний диаметр, мм 118 Наружный диаметр, мм 149 Дополнительные условия⁄требования: ТМ-63кВА; Напряжение- 0,4кВ; Чертёж № 6.600.026; Масса до 6кг; ТУ 34-38- 10724-84 "Обмотки силовых трансформаторов мощностью до 6300 кВА классов напряжения до 35 кВ включительно". | ШТ | 30 | PREM | УРС
0002321575Комплект уплотнителей под изол.25-160кВАШТPREMУРС | 0002321575 | Комплект уплотнителей под изол.25-160кВА | Назначение Для предотвращения течи масла между баком и изоляторами 10(6), 0.4 кВ силовых трансформаторов ТМ(Г) 25-160кВА Состав комплекта * кольцо уплотнительное (прокладка) под изолятор ВНI – 3шт.; * кольцо уплотнительное (прокладка) под изолятор НН I – 4шт. Размеры кольца уплотнительного (прокладка) под изолятор – тип ВНI 102x70x6мм Размеры кольца уплотнительного (прокладка) под изолятор - тип НН I 48x27х6мм | ШТ | 13 | PREM | УРС
0002321670Комплект уплотнителей над изол.25-160кВАШТPREMУРС | 0002321670 | Комплект уплотнителей над изол.25-160кВА | Уплотнение над изолятором: Тип ВН - 3шт в комплекте;Dнар-30мм, dвну=11,3мм, H=18мм.(±1мм) Уплотнение над изолятором: НН Тип1 - 4шт в комплекте;Dнар-24мм, dвну=11,3мм, H=16мм.(±1мм) Материал: резиновая смесь 7В-14 и 98-1 Дополнительные условия⁄требования: Уплотнители НАД изолятором служат для предотвращения течи масла между шпилькой и изолятором. | ШТ | 16 | PREM | УРС
0002072029Обмотка НН 4-100-0,4/6-10 H504 D128/181ШТPREMУРС | 0002072029 | Обмотка НН 4-100-0,4/6-10 H504 D128/181 | Высота обмотки, мм 504 Внутренний диаметр, мм 128 Наружный диаметр, мм 181 Дополнительные условия⁄требования: ТМ-100кВА; Напряжение- 0,4кВ; Чертёж № 6.600.026-01; Масса до 11 кг; ТУ 34-38- 10724-84 "Обмотки силовых трансформаторов мощностью до 6300 кВА классов напряжения до 35 кВ включительно". | ШТ | 18 | PREM | УРС
0002002109Обмотка ВН С-160-10/0,4 H530 D203/280ШТPREMУРС | 0002002109 | Обмотка ВН С-160-10/0,4 H530 D203/280 | Высота обмотки, мм 530 Внутренний диаметр, мм 203 Наружный диаметр, мм 280 Дополнительные условия⁄требования: ТМ-160кВА; Напряжение- 10кВ ; Масса до 24 кг; ТУ 34-38-10724-84 "Обмотки силовых трансформаторов мощностью до 6300 кВА классов напряжения до 35 кВ включительно". | ШТ | 9 | PREM | УРС
0002002121Обмотка НН С-160-0,4/10 H530 D142/190ШТPREMУРС | 0002002121 | Обмотка НН С-160-0,4/10 H530 D142/190 | Высота обмотки, мм 530 Внутренний диаметр, мм 142 Наружный диаметр, мм 190 Дополнительные условия⁄требования: ТМ-160кВА; Напряжение- 0,4кВ; Масса до 14,7 кг; ТУ 34-38-10724-84 "Обмотки силовых трансформаторов мощностью до 6300 кВА классов напряжения до 35 кВ включительно". | ШТ | 9 | PREM | УРС
0002315260Маслоуказатель ТС 6-10кВ в сбореКМТPEXPУРС | 0002315260 | Маслоуказатель ТС 6-10кВ в сборе | Плоское стекло маслоуказателя 1 шт (Органическое прозрачное стекло шириной 20мм) Уплотнение (Dмм / dмм / Sмм / Rмм) маслоуказателя овальное 1 шт (25/11/9/190 мм, резиновая смесь 7В-14 и 98-1) Прижимной фасонный фланец из стали 1 шт (Сталь 08, покрытие Эмаль ФА5278 Светлая –IV –У1) Дополнительные условия⁄требования: Плоскими маслоуказателями комплектуются расширители с диаметром 200-470мм либо стенки баков без расширителей. | КМТ | 1 | PEXP | УРС
0002316271Зажим контактный НН M16х2,0 ТС ТМ-250ШТPREMУРС | 0002316271 | Зажим контактный НН M16х2,0 ТС ТМ-250 | Диаметр отверстий под щпильку силового трансформатора - M16х2,0мм Габаритные размеры, мм - 40х30х81 Дополнительные условия⁄требования: обеспечивает наилучший контакт шинопроводов трансформаторной подстанции с токопроводящими частями выводов силового трансформатора, а также для уменьшения влияния последствий процессов в электрической сети.ТМ 250 кВА 6-10кВ; Материал – латунь ЛС–59, ЛС-63. | ШТ | 48 | PREM | УРС
0002319870Головка изоляторная ф20 ННIIIШТPREMУРС | 0002319870 | Головка изоляторная ф20 ННIII | Назначение - Головки изоляторные с покрытием О-Ви предназначены для фиксации уплотнителя НАД изолятором. Трансформатор, класс ввода (тип) - ТМ-400, ввод низкого напряжения (тип ННIII) Размер отверстия - d20 мм Материал - латунь Л63, Покрытие - О-Ви. Рисунок 3. | ШТ | 16 | PREM | УРС
0002321990Зажим контактный НН М20х2,5 ТС ТМ-400ШТPREMУРС | 0002321990 | Зажим контактный НН М20х2,5 ТС ТМ-400 | ТУ 34 27.10954-85 Номинальный ток, А: 630 Шпилька: М20х2,5 Материал: Латунь ЛС-59 Количество отверстий, шт: 2 Размеры: 50х40х98 Вес детали, кг: 0,57 | ШТ | 4 | PREM | УРС
0002224542Кожух защитный ТС ТМ-250ШТPREMУРС | 0002224542 | Кожух защитный ТС ТМ-250 | Кожух защитный вводов ТС ТМ - 1шт Крепежные изделия - 1 комплект Окраска Порошковая по грунтовке, Pantone 429 С (Серая для наружных работ) Материал Сталь - Ст3, s=2,0 мм Дополнительные условия⁄требования: Кожух КТП защитный ТМ-250 для установки в КТП 6-10кВ. Рисунок 2 | ШТ | 1 | PREM | УРС

## Лист3 (hidden)
Приложение №1
Технические характеристики запасных частей к силовым трансформаторам, реакторам.
№ п/п | № МТР (SAP) | Наименование / марка | ГОСТ / ТУ | Технические данные запасных частей к силовым трансформаторам, реакторам | Точка поставки | Срок поставки (дней с момента заключения договора) | Ед. изм. | Количество
1 | 0002349728 | Бак расширительный ТС ТМ-100 | ГОСТ 11677-85 | Рис. 3 | 394026, г. Воронеж, ул. 9 Января, 205 | 30 | ШТ | 0
2 | 0002349755 | Бак расширительный ТС ТМ-160 | ГОСТ 11677-85 | Рис. 3 | 394026, г. Воронеж, ул. 9 Января, 205 | 30 | ШТ | 0
3 | 0002349736 | Втулка M12х1,75 ввода ВСТ латунь | ГОСТ 11677-85 | Втулка (шайба) фиксирующая для шпильки М12х1,75 мм. Применяется на трансформаторы мощностью 25-160 кВА, входит в состав Ввода ВСТ-1/250. Наружный диаметр 45 мм., диаметр резьбы М12х1,75 мм. | 394026, г. Воронеж, ул. 9 Января, 205 | 30 | ШТ | 0
4 | 0002349726 | Втулка M16х2 ввода ВСТ латунь | ГОСТ 11677-85 | Втулка (шайба) фиксирующая для шпильки М16х2,0 мм. Применяется на трансформаторы мощностью 250 кВА, входит в состав Ввода ВСТ-1/400. Наружный диаметр 60 мм., диаметр резьбы М16х2,0 мм. | 394026, г. Воронеж, ул. 9 Января, 205 | 30 | ШТ | 0
5 | 0002061424 | Головка изоляторная ф12 ВН | ГОСТ 11677-85 ГОСТ 15150-69 ГОСТ 18620-86 ГОСТ 15543.1-89 | Головка изоляторная (колпачок) - предназначен для фиксации уплотнительного кольца к изолятору Головка ВН - Ø12 мм Чертёж - 8ЕСТ.253.034 Дополнительные условия⁄требования: ТМ 25-160 кВА 6-10кВ; Материал – латунь ЛС–59, ЛС-63; покрытие – О-Ви | 394026, г. Воронеж, ул. 9 Января, 205 | 30 | ШТ | 0
6 | 0002061425 | Головка изоляторная ф12 ННI | ГОСТ 11677-85 ГОСТ 15150-69 ГОСТ 18620-86 ГОСТ 15543.1-89 | Головка изоляторная (колпачок) - предназначен для фиксации уплотнительного кольца к изолятору Головка НН тип1 - Ø12 мм Чертёж - 8ЕСТ.253.033 Дополнительные условия⁄требования: ТМ 25-160 кВА 6-10кВ; Материал – латунь ЛС–59, ЛС-63; покрытие – О-Ви | 394026, г. Воронеж, ул. 9 Января, 205 | 30 | ШТ | 0
7 | 0002316281 | Зажим контактный НН M12х1,75 ТС ТМ25-160 | ГОСТ 11677-85 ГОСТ 15150-69 | ТУ 34 27.10954-85 Номинальный ток, А: 250 Шпилька: М12х1,75 Материал: Латунь ЛС-59 Количество отверстий, шт: 2 Размеры.: 30х40х84 Вес детали, кг: 0,27 | 394026, г. Воронеж, ул. 9 Января, 205 | 30 | ШТ | 0
8 | 0002316271 | Зажим контактный НН M16х2,0 ТС ТМ-250 | ГОСТ 11677-85 ГОСТ 15150-69 ГОСТ 18620-86 ГОСТ 15543.1-89 | Диаметр отверстий под щпильку силового трансформатора - M16х2,0мм Габаритные размеры, мм - 40х30х81 Дополнительные условия⁄требования: обеспечивает наилучший контакт шинопроводов трансформаторной подстанции с токопроводящими частями выводов силового трансформатора, а также для уменьшения влияния последствий процессов в электрической сети.ТМ 250 кВА 6-10кВ; Материал – латунь ЛС–59, ЛС-63. | 394026, г. Воронеж, ул. 9 Января, 205 | 30 | ШТ | 0
9 | 0002321990 | Зажим контактный НН М20х2,5 ТС ТМ-400 | ГОСТ 11677-85 ГОСТ 15150-69 | ТУ 34 27.10954-85 Номинальный ток, А: 630 Шпилька: М20х2,5 Материал: Латунь ЛС-59 Количество отверстий, шт: 2 Размеры: 50х40х98 Вес детали, кг: 0,57 | 394026, г. Воронеж, ул. 9 Января, 205 | 30 | ШТ | 0
10 | 0002224544 | Кожух защитный ТС ТМ-100 | ГОСТ 14695-80 ГОСТ 15150-69 ГОСТ 15543.1-89 | Кожух защитный вводов ТС ТМ - 1шт Крепежные изделия - 1 комплект Окраска Порошковая по грунтовке, Pantone 429 С (для наружных работ) Материал Сталь - Ст3, s=2,0 мм Дополнительные условия⁄требования: Кожух КТП защитный ТМ-100 для установки в КТП 6-10кВ. Рис.1 | 394026, г. Воронеж, ул. 9 Января, 205 | 30 | ШТ | 0
11 | 0002224543 | Кожух защитный ТС ТМ-160 | ГОСТ 14695-80 ГОСТ 15150-69 ГОСТ 15543.1-89 | Кожух защитный вводов ТС ТМ - 1шт Крепежные изделия - 1 комплект Окраска Порошковая по грунтовке, Pantone 429 С (для наружных работ) Материал Сталь - Ст3, s=2,0 мм Дополнительные условия⁄требования: Кожух КТП защитный ТМ-160 для установки в КТП 6-10кВ. Рис.2 | 394026, г. Воронеж, ул. 9 Января, 205 | 30 | ШТ | 0
12 | 0002069846 | Кожух защитный ТС ТМ-160 | ГОСТ 14695-80 ГОСТ 15150-69 ГОСТ 15543.1-89 | Кожух защитный вводов ТС ТМ - 1шт Крепежные изделия - 1 комплект Окраска Порошковая по грунтовке, Pantone 429 С (для наружных работ) Материал Сталь - Ст3, s=2,0 мм Дополнительные условия⁄требования: Кожух КТП защитный ТМ-160 для установки в КТП 6-10кВ. Рис.2 | 394026, г. Воронеж, ул. 9 Января, 205 | 30 | ШТ | 0
13 | 0002224542 | Кожух защитный ТС ТМ-250 | ГОСТ 14695-80 ГОСТ 15150-69 ГОСТ 15543.1-89 | Кожух защитный вводов ТС ТМ - 1шт Крепежные изделия - 1 комплект Окраска Порошковая по грунтовке, Pantone 429 С (для наружных работ) Материал Сталь - Ст3, s=2,0 мм Дополнительные условия⁄требования: Кожух КТП защитный ТМ-250 для установки в КТП 6-10кВ. Рис.2 | 394026, г. Воронеж, ул. 9 Января, 205 | 30 | ШТ | 0
14 | 0002224545 | Кожух защитный ТС ТМ-40 | ГОСТ 14695-80 ГОСТ 15150-69 ГОСТ 15543.1-89 | Кожух защитный вводов ТС ТМ - 1шт Крепежные изделия - 1 комплект Окраска Порошковая по грунтовке, Pantone 429 С (для наружных работ) Материал Сталь - Ст3, s=2,0 мм Дополнительные условия⁄требования: Кожух КТП защитный ТМ-40 для установки в КТП 6-10кВ. Рис.1 | 394026, г. Воронеж, ул. 9 Января, 205 | 30 | ШТ | 0
15 | 0002224524 | Кожух защитный ТС ТМ-63 | ГОСТ 14695-80 ГОСТ 15150-69 ГОСТ 15543.1-89 | Кожух защитный вводов ТС ТМ - 1шт Крепежные изделия - 1 комплект Окраска Порошковая по грунтовке, Pantone 429 С (для наружных работ) Материал Сталь - Ст3, s=2,0 мм Дополнительные условия⁄требования: Кожух КТП защитный ТМ-63 для установки в КТП 6-10кВ. Рис.1 | 394026, г. Воронеж, ул. 9 Января, 205 | 30 | ШТ | 0
16 | 0002061457 | Кольцо уплотнител. над изолятором НН I | ГОСТ 7338-90 ГОСТ 15150-69 ГОСТ 15180-86 ГОСТ 15543.1-89 | Уплотнитель (кольцо уплотнительное,бочонок, прокладка) - НН Тип I Состав комплекта - 1 шт Размеры - Dнар-24мм, dвну=11,3мм, H=16мм.(±1мм) Материал - резиновая смесь 7В-14 и 98-1 Дополнительные условия⁄требования: Уплотнители НАД изолятором служат для предотвращения течи масла между шпилькой и изолятором. | 394026, г. Воронеж, ул. 9 Января, 205 | 30 | ШТ | 0
17 | 0002123276 | Кольцо уплотнител. над изолятором НН II | ГОСТ 7338-90 ГОСТ 15150-69 ГОСТ 15180-86 ГОСТ 15543.1-89 | Уплотнитель (кольцо уплотнительное, бочонок, прокладка) - НН Тип II Состав комплекта - 1 шт Размеры - Dнар-30мм, dвну=16мм, H=16мм.(±1мм) Материал - резиновая смесь 7В-14 и 98-1 Дополнительные условия⁄требования: Уплотнители НАД изолятором служат для предотвращения течи масла между шпилькой и изолятором. | 394026, г. Воронеж, ул. 9 Января, 205 | 30 | ШТ | 0
18 | 0002317348 | Кольцо уплотнител. под расшир. бак d24 | ГОСТ 11677-85 ГОСТ 15150-69 ГОСТ 15180-86 ГОСТ 15543.1-89 | Состав комплекта - 1шт Размеры - Dнар-45мм, dвну=24мм, H=12мм.(±1мм) Материал - резиновая смесь 7В-14 и 98-1 Дополнительные условия⁄требования: Уплотнители под расширительный бак служат для предотвращения течи масла между баком трансформатора и расширительным баком. | 394026, г. Воронеж, ул. 9 Января, 205 | 30 | ШТ | 0
19 | 0002321222 | Кольцо уплотнительное над изолятором ВН | ГОСТ 7338-90 ГОСТ 15150-69 ГОСТ 15180-86 ГОСТ 15543.1-89 | Уплотнитель (кольцо уплотнительное, бочонок, прокладка) - Тип ВН Состав комплекта - 1 шт Размеры - Dнар-30мм, dвну=11.3мм, H=18мм.(±1мм) Материал: резиновая смесь 7В-14 и 98-1 Дополнительные условия⁄требования: Уплотнители ПОД изолятор служат для предотвращения течи масла между баком и изолятором | 394026, г. Воронеж, ул. 9 Января, 205 | 30 | ШТ | 0
20 | 0002321244 | Кольцо уплотнительное под изолятор ВН | ГОСТ 7338-90 ГОСТ 15150-69 ГОСТ 15180-86 ГОСТ 15543.1-89 | Уплотнитель (кольцо уплотнительное, бочонок, прокладка) - Тип ВН Состав комплекта - 1 шт Размеры - Dнар-102мм, dвну=70мм, H=6мм.(±1мм) Материал: резиновая смесь 7В-14 и 98-1 Дополнительные условия⁄требования: Уплотнители ПОД изолятор служат для предотвращения течи масла между баком и изолятором | 394026, г. Воронеж, ул. 9 Января, 205 | 30 | ШТ | 0
21 | 0002061757 | Кольцо уплотнительное под изолятор НН I | ГОСТ 7338-90 ГОСТ 15150-69 ГОСТ 15180-86 ГОСТ 15543.1-89 | Уплотнитель (кольцо уплотнительное,бочонок, прокладка) - НН Тип1 Состав комплекта - 1 шт Размеры - Dнар-48мм, dвну=27мм, H=6мм.(±1мм) Материал - резиновая смесь 7В-14 и 98-1 Дополнительные условия⁄требования: Уплотнители ПОД изолятор служат для предотвращения течи масла между баком и изолятором. | 394026, г. Воронеж, ул. 9 Января, 205 | 30 | ШТ | 0
22 | 0002069491 | Кольцо уплотнительное под изолятор НН II | ГОСТ 7338-90 ГОСТ 15150-69 ГОСТ 15180-86 ГОСТ 15543.1-89 | Уплотнитель (кольцо уплотнительное, бочонок, прокладка) - НН Тип2 Состав комплекта - 1 шт Размеры - Dнар-65мм, dвну=45мм, H=6мм.(±1мм) Материал: резиновая смесь 7В-14 и 98-1 Дополнительные условия⁄требования: Уплотнители ПОД изолятор служат для предотвращения течи масла между баком и изолятором. | 394026, г. Воронеж, ул. 9 Января, 205 | 30 | ШТ | 0
23 | 0002321670 | Комплект уплотнителей над изол.25-160кВА | ГОСТ 7338-90 ГОСТ 15150-69 ГОСТ 15180-86 ГОСТ 15543.1-89 | Уплотнение над изолятором: Тип ВН - 3шт в комплекте;Dнар-30мм, dвну=11,3мм, H=18мм.(±1мм) Уплотнение над изолятором: НН Тип1 - 4шт в комплекте;Dнар-24мм, dвну=11,3мм, H=16мм.(±1мм) Материал: резиновая смесь 7В-14 и 98-1 Дополнительные условия⁄требования: Уплотнители НАД изолятором служат для предотвращения течи масла между шпилькой и изолятором. | 394026, г. Воронеж, ул. 9 Января, 205 | 30 | ШТ | 0
24 | 0002321578 | Комплект уплотнителей над изолят. 250кВА | ГОСТ 7338-90 ГОСТ 15150-69 ГОСТ 15180-86 ГОСТ 15543.1-89 | Уплотнение над изолятором: Тип ВН - 3шт в комплекте;Dнар-30мм, dвну=11,3мм, H=18мм.(±1мм) Уплотнение над изолятором: НН Тип1 - 1шт в комплекте;Dнар-24мм, dвну=11,3мм, H=16мм.(±1мм) Уплотнение над изолятором: НН Тип2 - 3шт в комплекте;Dнар-30мм, dвну=16мм, H=16мм.(±1мм) Материал: резиновая смесь 7В-14 и 98-1 Дополнительные условия⁄требования: Уплотнители НАД изолятором служат для предотвращения течи масла между шпилькой и изолятором. | 394026, г. Воронеж, ул. 9 Января, 205 | 30 | ШТ | 0
25 | 0002321575 | Комплект уплотнителей под изол.25-160кВА | ГОСТ 7338-90 ГОСТ 15150-69 ГОСТ 15543.1-89 | Назначение Для предотвращения течи масла между баком и изоляторами 10(6), 0.4 кВ силовых трансформаторов ТМ(Г) 25-160кВА Состав комплекта * кольцо уплотнительное (прокладка) под изолятор ВНI – 3шт.; * кольцо уплотнительное (прокладка) под изолятор НН I – 4шт. Размеры кольца уплотнительного (прокладка) под изолятор – тип ВНI 102x70x6мм Размеры кольца уплотнительного (прокладка) под изолятор - тип НН I 48x27х6мм | 394026, г. Воронеж, ул. 9 Января, 205 | 30 | ШТ | 0
26 | 0002315260 | Маслоуказатель ТС 6-10кВ в сборе | ГОСТ 11677-85 ГОСТ 15150-69 ГОСТ 18620-86 ГОСТ 15543.1-89 | Плоское стекло маслоуказателя 1 шт (Органическое прозрачное стекло шириной 20мм) Уплотнение (Dмм / dмм / Sмм / Rмм) маслоуказателя овальное 1 шт (25/11/9/190 мм, резиновая смесь 7В-14 и 98-1) Прижимной фасонный фланец из стали 1 шт (Сталь 08, покрытие Эмаль ФА5278 Светлая –IV –У1) Дополнительные условия⁄требования: Плоскими маслоуказателями комплектуются расширители с диаметром 200-470мм либо стенки баков без расширителей. | 394026, г. Воронеж, ул. 9 Января, 205 | 30 | КМТ | 0
27 | 0002002099 | Обмотка ВН 4-100-10/0,4 H504 D190/266 | ГОСТ 11677-85 ГОСТ 15150-69 ТУ 34-38-10724-84 ГОСТ 15543.1-89 | Высота обмотки, мм 504 Внутренний диаметр, мм 190 Наружный диаметр, мм 266 Дополнительные условия⁄требования: ТМ-100кВА; Напряжение- 10кВ; Чертёж № 6.600.025-03; Масса до 17 кг; ТУ 34-38- 10724-84 "Обмотки силовых трансформаторов мощностью до 6300 кВА классов напряжения до 35 кВ включительно". | 394026, г. Воронеж, ул. 9 Января, 205 | 30 | ШТ | 0
28 | 2072048 | Обмотка ВН 4-100-6/0,4 H504 D190/265 | ГОСТ 11677-85 ТУ 34-38-10724-84 ГОСТ 15150-69 | ТУ 34-38-10724-84 Тип трансформатора: ТМ-100/6 Сторона: ВН Напряжение, кВ: 6 Высота, мм: 504 Внутренний диаметр, мм: 190 Наружный диаметр, мм: 265 | 394026, г. Воронеж, ул. 9 Января, 205 | 30 | ШТ | 6
29 | 0002002100 | Обмотка ВН 4-160-10/0,4 H492 D210/301 | ГОСТ 11677-85 ГОСТ 15150-69 ТУ 34-38-10724-84 ГОСТ 15543.1-89 | Высота обмотки, мм 492 Внутренний диаметр, мм 210 Наружный диаметр, мм 301 Дополнительные условия⁄требования: ТМ-160кВА; Напряжение- 10кВ; Чертёж № 6.600.025-05; Масса до 24 кг; ТУ 34-38- 10724-84 "Обмотки силовых трансформаторов мощностью до 6300 кВА классов напряжения до 35 кВ включительно". | 394026, г. Воронеж, ул. 9 Января, 205 | 30 | ШТ | 0
30 | 0002002101 | Обмотка ВН 4-250-10/0,4 H527 D235/324 | ГОСТ 11677-85 ГОСТ 15150-69 ТУ 34-38-10724-84 ГОСТ 15543.1-89 | Высота обмотки, мм 527 Внутренний диаметр, мм 235 Наружный диаметр, мм 324 Дополнительные условия⁄требования: ТМ-250кВА; Напряжение- 10кВ; Чертёж № 6.600.025-07; Масса до 30 кг; ТУ 34-38- 10724-84 "Обмотки силовых трансформаторов мощностью до 6300 кВА классов напряжения до 35 кВ включительно". | 394026, г. Воронеж, ул. 9 Января, 205 | 30 | ШТ | 0
31 | 0002119007 | Обмотка ВН 4-25-10/0,4 H328 D135/199 | ГОСТ 11677-85 ГОСТ 15150-69 ТУ 34-38-10724-84 ГОСТ 15543.1-89 | Высота обмотки, мм 328 Внутренний диаметр, мм 135 Наружный диаметр, мм 199 Дополнительные условия⁄требования: ТМ-25кВА; Напряжение- 10кВ; Масса до 30 кг; ТУ 34-38- 10724-84 "Обмотки силовых трансформаторов мощностью до 6300 кВА классов напряжения до 35 кВ включительно". | 394026, г. Воронеж, ул. 9 Января, 205 | 30 | ШТ | 0
32 | 0002002103 | Обмотка ВН 4-400-10/0,4 H595 D255/355 | ГОСТ 11677-85 ГОСТ 15150-69 ТУ 34-38-10724-84 ГОСТ 15543.1-89 | Высота обмотки, мм 595 Внутренний диаметр, мм 255 Наружный диаметр, мм 355 Дополнительные условия⁄требования: ТМ-400кВА; Напряжение- 10кВ; Чертёж № 6.600.025-09; Масса до 40 кг; ТУ 34-38- 10724-84 "Обмотки силовых трансформаторов мощностью до 6300 кВА классов напряжения до 35 кВ включительно". | 394026, г. Воронеж, ул. 9 Января, 205 | 30 | ШТ | 0
33 | 0002072011 | Обмотка ВН 4-40-10/0,4 H344 D160/241 | ГОСТ 11677-85 ГОСТ 15150-69 ТУ 34-38-10724-84 ГОСТ 15543.1-89 | Высота обмотки, мм 344 Внутренний диаметр, мм 160 Наружный диаметр, мм 241 Дополнительные условия⁄требования: ТМ-40кВА; Напряжение- 10кВ; Масса до 8 кг; ТУ 34-38-10724-84 "Обмотки силовых трансформаторов мощностью до 6300 кВА классов напряжения до 35 кВ включительно". | 394026, г. Воронеж, ул. 9 Января, 205 | 30 | ШТ | 0
34 | 0002002107 | Обмотка ВН 4-63-10/0,4 H418 D160/250 | ГОСТ 11677-85 ГОСТ 15150-69 ТУ 34-38-10724-84 ГОСТ 15543.1-89 | Высота обмотки, мм 418 Внутренний диаметр, мм 160 Наружный диаметр, мм 250 Дополнительные условия⁄требования: ТМ-63кВА; Напряжение- 10кВ; Чертёж № 6.600.025-01; Масса до 14,3 кг; ТУ 34-38- 10724-84 "Обмотки силовых трансформаторов мощностью до 6300 кВА классов напряжения до 35 кВ включительно". | 394026, г. Воронеж, ул. 9 Января, 205 | 30 | ШТ | 0
35 | 0002002108 | Обмотка ВН С-100-10/0,4 H540 D160/234 | ГОСТ 11677-85 ГОСТ 15150-69 ТУ 34-38-10724-84 ГОСТ 15543.1-89 | Высота обмотки, мм 540 Внутренний диаметр, мм 160 Наружный диаметр, мм 234 Дополнительные условия⁄требования: ТМ-100кВА; Напряжение- 10кВ; Масса до 19 кг; ТУ 34-38-10724-84 "Обмотки силовых трансформаторов мощностью до 6300 кВА классов напряжения до 35 кВ включительно". | 394026, г. Воронеж, ул. 9 Января, 205 | 30 | ШТ | 0
36 | 0002002109 | Обмотка ВН С-160-10/0,4 H530 D203/280 | ГОСТ 11677-85 ГОСТ 15150-69 ТУ 34-38-10724-84 ГОСТ 15543.1-89 | Высота обмотки, мм 530 Внутренний диаметр, мм 203 Наружный диаметр, мм 280 Дополнительные условия⁄требования: ТМ-160кВА; Напряжение- 10кВ ; Масса до 24 кг; ТУ 34-38-10724-84 "Обмотки силовых трансформаторов мощностью до 6300 кВА классов напряжения до 35 кВ включительно". | 394026, г. Воронеж, ул. 9 Января, 205 | 30 | ШТ | 0
37 | 0002325045 | Обмотка ВН С-63-10/0,4 H440 D160/240 | ГОСТ 11677-85 ТУ 34-38-10724-84 ГОСТ 15150-69 | ТУ 34-38-10724-84 Тип трансформатора: ТМ-6310 Сторона: ВН Напряжение, кВ: 10 Высота, мм: 440 Внутренний диаметр, мм: 160 Наружный диаметр, мм: 240 | 394026, г. Воронеж, ул. 9 Января, 205 | 30 | ШТ | 0
38 | 0002072029 | Обмотка НН 4-100-0,4/6-10 H504 D128/181 | ГОСТ 11677-85 ГОСТ 15150-69 ТУ 34-38-10724-84 ГОСТ 15543.1-89 | Высота обмотки, мм 504 Внутренний диаметр, мм 128 Наружный диаметр, мм 181 Дополнительные условия⁄требования: ТМ-100кВА; Напряжение- 0,4кВ; Чертёж № 6.600.026-01; Масса до 11 кг; ТУ 34-38- 10724-84 "Обмотки силовых трансформаторов мощностью до 6300 кВА классов напряжения до 35 кВ включительно". | 394026, г. Воронеж, ул. 9 Января, 205 | 30 | ШТ | 0
39 | 0002118992 | Обмотка НН 4-25-0,4/6-10 H328 D90/127 | ГОСТ 11677-85 ГОСТ 15150-69 ТУ 34-38-10724-84 ГОСТ 15543.1-89 | Высота обмотки, мм 328 Внутренний диаметр, мм 90 Наружный диаметр, мм 127 Дополнительные условия⁄требования: ТМ-25кВА; Напряжение- 0.4кВ; Масса до 30 кг; ТУ 34-38- 10724-84 "Обмотки силовых трансформаторов мощностью до 6300 кВА классов напряжения до 35 кВ включительно". | 394026, г. Воронеж, ул. 9 Января, 205 | 30 | ШТ | 0
40 | 0002002115 | Обмотка НН 4-250-0,4/6-10 H527 D163/225 | ГОСТ 11677-85 ТУ 34-38-10724-84 ГОСТ 15150-69 | ТУ 34-38-10724-84 Тип трансформатора: ТМ-250/10 Сторона: НН Напряжение, кВ: 0,4 Высота, мм: 527 Внутренний диаметр, мм: 163 Наружный диаметр, мм: 225 | 394026, г. Воронеж, ул. 9 Января, 205 | 30 | ШТ | 0
41 | 0002120730 | Обмотка НН 4-63-0,4/6-10 H418 D118/149 | ГОСТ 11677-85 ГОСТ 15150-69 ТУ 34-38-10724-84 ГОСТ 15543.1-89 | Высота обмотки, мм 418 Внутренний диаметр, мм 118 Наружный диаметр, мм 149 Дополнительные условия⁄требования: ТМ-63кВА; Напряжение- 0,4кВ; Чертёж № 6.600.026; Масса до 6кг; ТУ 34-38- 10724-84 "Обмотки силовых трансформаторов мощностью до 6300 кВА классов напряжения до 35 кВ включительно". | 394026, г. Воронеж, ул. 9 Января, 205 | 30 | ШТ | 0
42 | 0002002120 | Обмотка НН С-100-0,4/10 H540 D115/148 | ГОСТ 11677-85 ГОСТ 15150-69 ТУ 34-38-10724-84 ГОСТ 15543.1-89 | Высота обмотки, мм 540 Внутренний диаметр, мм 115 Наружный диаметр, мм 148 Дополнительные условия⁄требования: ТМ-100кВА; Напряжение- 0,4кВ; Масса до 10 кг; ТУ 34-38-10724-84 "Обмотки силовых трансформаторов мощностью до 6300 кВА классов напряжения до 35 кВ включительно". | 394026, г. Воронеж, ул. 9 Января, 205 | 30 | ШТ | 0
43 | 0002002121 | Обмотка НН С-160-0,4/10 H530 D142/190 | ГОСТ 11677-85 ГОСТ 15150-69 ТУ 34-38-10724-84 ГОСТ 15543.1-89 | Высота обмотки, мм 530 Внутренний диаметр, мм 142 Наружный диаметр, мм 190 Дополнительные условия⁄требования: ТМ-160кВА; Напряжение- 0,4кВ; Масса до 14,7 кг; ТУ 34-38-10724-84 "Обмотки силовых трансформаторов мощностью до 6300 кВА классов напряжения до 35 кВ включительно". | 394026, г. Воронеж, ул. 9 Января, 205 | 30 | ШТ | 0
44 | 0002325113 | Обмотка НН С-63-0,4/6-10 H440 D105/145 | ГОСТ 11677-85 ГОСТ 15150-69 ТУ 34-38-10724-84 ГОСТ 15543.1-89 | Высота обмотки, мм 440 Внутренний диаметр, мм 105 Наружный диаметр, мм 145 Дополнительные условия⁄требования: ТМ-63кВА; Напряжение - 0,4кВ; Масса до 6 кг; ТУ 34-38-10724-84 "Обмотки силовых трансформаторов мощностью до 6300 кВА классов напряжения до 35 кВ включительно". | 394026, г. Воронеж, ул. 9 Января, 205 | 30 | ШТ | 0
45 | 0002276254 | Отстойник расширит. бака ТС с прокладкой | ТУ 38-1051082-86 ГОСТ 15150-69 ГОСТ 20282-86 ГОСТ 15543.1-89 | Колпак – материал: Полистирол ПСМ-115 (прозр.) Прокладка – материал: Смесь резиновая 7В-14 или 3825 Дополнительные условия⁄требования: нет | 394026, г. Воронеж, ул. 9 Января, 205 | 30 | КМТ | 0
46 | 0002276232 | Переключатель ПТРЛ-5 16А ТС ТМ-63-160 | ГОСТ 11677-85 ГОСТ 15150-69 ГОСТ 18620-86 ГОСТ 15543.1-89 | Посадочный размер, мм, 580 Длина, мм 610 Imax, А 25 Установочный размер (I*)_ 580мм. | 394026, г. Воронеж, ул. 9 Января, 205 | 30 | ШТ | 0
47 | 0002307319 | Переключатель ПТРЛ-5-25А ТС ТМ-63-250 | ГОСТ 11677-85 ГОСТ 15150-69 ГОСТ 18620-86 ГОСТ 15543.1-89 | Посадочный размер, мм, 580 Длина, мм 610 Imax, А 25 Дополнительные условия⁄требования: Установочный размер (I*)_ 580мм. | 394026, г. Воронеж, ул. 9 Января, 205 | 30 | ШТ | 0
48 | 0002327316 | Стекло маслоуказателя d20 | ГОСТ 11677-85 ГОСТ 15150-69 ТУ 25-2034.1162-89 ГОСТ 15543.1-89 ГОСТ 14192 ГОСТ 23216 ГОСТ 15150-69 | Длина, мм 1000 Наружный диаметр, мм 20 Толщина стенки, мм 2,5 Трубки должны изготавливаться из химико-лабораторного стекла по ГОСТ 9111-59. Допускается слабый цветной оттенок стекла. Трубки должны быть термически устойчивыми и выдерживать перепад температуры не менее 100°С. Трубки должны быть механически прочными и выдерживать без разрешения пробное давление, не превышающее 4 Мпа (40 кгс/см. кв.). Трубки должны быть отожжены. Разность хода двух лучей должна быть более 100 нм/см. На поверхности и в толще стекла трубок не допускаются - свиль, сопровождаемая внутренними напряжениями, не соответствующими разности хода двух лучей, указанной в п.4. - узлы, сопровождаемые внутренними напряжениями, не соответствующими разности хода двух лучей, указанной в п. 4. - капилляры, продавливаемые острием из материала одинаковой со стеклом твердости или менее твердыми - капилляры шириной более 0,3мм - окалина, камни. | 394026, г. Воронеж, ул. 9 Января, 205 | 30 | ШТ | 0
49 | 0002268997 | Шпилька ввода ВН М12х1,75 | ГОСТ 24705-2004 ГОСТ 15150-69 ГОСТ 18620-86 ГОСТ 15543.1-89 ГОСТ 14192 ГОСТ 23216 ГОСТ 15150-69 | Наименование параметра Значение Диаметр и шаг резьбы М12х1,75 Длина шпильки 126 мм Дополнительные условия⁄требования: Материал – латунь ЛС59-1 Покрытие – О-Ви | 394026, г. Воронеж, ул. 9 Января, 205 | 30 | ШТ | 0
50 | 0002349539 | Шпилька ввода НН M20х2,5 | ГОСТ 24705-2004 ГОСТ 15150-69 ГОСТ 18620-86 ГОСТ 15543.1-89 ГОСТ 14192 ГОСТ 23216 ГОСТ 15150-69 | Наименование параметра Значение Диаметр и шаг резьбы М20х2,5 Длина шпильки 220 мм Дополнительные условия⁄требования: Материал – латунь ЛС59-1 Покрытие – О-Ви | 394026, г. Воронеж, ул. 9 Января, 205 | 30 | ШТ | 0
51 | 0002258670 | Шпилька ввода НН М12х1,75 | ГОСТ 24705-2004 ГОСТ 15150-69 ГОСТ 18620-86 ГОСТ 15543.1-89 ГОСТ 14192 ГОСТ 23216 ГОСТ 15150-69 | Наименование параметра Значение Диаметр и шаг резьбы М12х1,75 Длина шпильки 185 мм Дополнительные условия⁄требования: Материал – латунь ЛС59-1 Покрытие – О-Ви | 394026, г. Воронеж, ул. 9 Января, 205 | 30 | ШТ | 0
52 | 0002330935 | Шпилька ввода НН М16х2 | ГОСТ 11677-85 ГОСТ 15150-69 ГОСТ 14192-96 ГОСТ 23216- 76 ГОСТ 15150-69 | Мощность трансформатора, кВА: 250 Тип: НН Диаметр и шаг резьбы: М16х2 Длина шпильки,мм: 220 Материал: Латунь ЛС-59-1 | 394026, г. Воронеж, ул. 9 Января, 205 | 30 | ШТ | 0