## свод
Приложение № 1 к ТЗ
Номер лота | Материал | Краткий текст материала | Технические характеристики | ЕИ | Кол-во
401T | 0002370628 | Клемма заземления КЗ-31 Корд | Номинальный сварочный ток, 315 А, габаритные размеры 95х145х30, масса 0,30 кг. Вид клеммы заземления крокодил | ШТ | 2 | ЛЭП
401T | 2012754 | Стяжка кабельная 3,6х150 100шт | материал - пластик длина, мм - 150 ширина, мм – 3,6 цвет – белый или черный (устойчив к ультрафиолету) температурный диапазон - от – 45°С до +85°С | УП | 56 | СРЗАИиМ
401T | 2252536 | Наконечник НШвИ 1,5-8 | ТУ 3424-001-59861269-2004 область применения - для оконцевания методом опрессовки многожильных медных проводников. материал коннектора: медь марки М1, покрытие коннектора: электролитическое лужение материал изоляции: полипропилен, не содержит галогенов сечение: 1,5 мм² L/L1/D/d/d1, мм – 14,3/8/3,6/2/1,6; F – 10мм; Те температурный диапазон: от -40°С до +105°С | ШТ | 9100 | СРЗАИиМ
401T | 2216704 | Бирка для контрольного кабеля У-136 | ТУ 36-1440-82 (или аналог) область применения - предназначена для маркировки контрольных кабелей цвет - белый материал - пластмасса размер - 55х62х0,8 мм (треугольная) | ШТ | 300 | СРЗАИиМ
401T | 2264787 | Зажим ЗН24-4 И16-в/в У3 | возможность крепления на DIN-рейку материал: каркас - негорючий полиамид Конструктивное исполнение выводов зажима – Винт-винт номинальное напряжение - 0,4 кВ номинальный ток, А - 16 максимальное сечение подключаемых проводов, мм2 – 4,0 Масса, кг, не более – 0,016 диапазон рабочих температур - от –25°С до +80°С | ШТ | 1041 | СРЗАИиМ
401T | 2271938 | Клемма M4/6 проходная винтовая | Клемма с винтовым зажимом, проходная. Назначение зажима: стандартный (фазный). Сечение провода 4 мм2. Номинальный ток 32 А. Напряжение 800 В. Ширина 6 мм (размеры 50х45х6 мм). Цвет серый. Ввод провода - боковой. Способ присоединения провода - винтовой. Способ крепления - на DIN-рейку. Материал корпуса - полиамид. Материал зажима - хромированная сталь. Длина зачистки изоляции - 10 мм. | ШТ | 450 | СРЗАИиМ
401T | 2324909 | Зажим ЗН24-4П16-в/в | возможность крепления на DIN-рейку материал: каркас - негорючий полиамид Конструктивное исполнение выводов зажима – Винт-винт номинальное напряжение - 0,4 кВ номинальный ток, А - 16 максимальное сечение подключаемых проводов, мм2 – 4,0 Масса, кг, не более – 0,016 диапазон рабочих температур - от –25°С до +80°С | ШТ | 1900 | СРЗАИиМ
401T | 2109413 | Наконечник НШвИ 1,5-12 | ТУ 3424-001-59861269-2004 область применения - для оконцевания методом опрессовки многожильных медных проводников. материал коннектора: медь марки М1, покрытие коннектора: электролитическое лужение материал изоляции: полипропилен, не содержит галогенов сечение: 1,5 мм² L/L1/D/d/d1, мм – 19,4/12/4,3/2,6/2,3; F – 14мм | ШТ | 200 | СРЗАИиМ
401T | 2236007 | Наконечник вилочный НВИ 1,5-4 | ТУ 3424-001-59861269-2004 Тип наконечника - вилочный область применения - для оконцевания многожильных (гибких) медных проводов материал: медь М1, изоляция ПВХ покрытие: электролитическое лужение L/l/B/D/d1/S, мм - 21/12/7,2/4,3/1,7/0,8 диапазон сечений жил: 0,25-1,5 мм² | ШТ | 300 | СРЗАИиМ
401T | 2277026 | Наконечник НШвИ 2,5-12 | ТУ 3424-001-59861269-2004 область применения - для оконцевания методом опрессовки многожильных медных проводников. материал коннектора: медь марки М1, покрытие коннектора: электролитическое лужение материал изоляции: полипропилен, не содержит галогенов сечение: 2,5 мм² L/L1/D/d/d1, мм – 19,4/12/4,3/2,6/2,3; F – 14мм; Те температурный диапазон: от -40°С до +105°С | ШТ | 200 | СРЗАИиМ
401T | 2351797 | Стяжка кабельная 3х200 100шт | материал - пластик длина, мм - 200 ширина, мм – 3 цвет – белый или черный (устойчив к ультрафиолету) температурный диапазон - от – 45°С до +85°С Наличие фиксирующего замка одностороннего хода, неразъемного | УП | 10 | СРЗАИиМ
401T | 2290287 | Фиксатор концевой КП-1 | материал - пластик длина, мм - 120 ширина, мм – 80 высота, мм - 20 цвет – серый температурный диапазон - от – 45°С до +55°С | ШТ | 12 | СРЗАИиМ
401T | 2313682 | Зажим наборный 3Н24-4П25-2 | возможность крепления на DIN-рейку материал: каркас - негорючий полиамид Конструктивное исполнение выводов зажима – Винт-винт номинальное напряжение,В- 660 номинальный ток, А - 16 максимальное сечение подключаемых проводов, мм2 – 4,0 Масса, кг, не более – 0,016 диапазон рабочих температур - от –25°С до +80°С | ШТ | 90 | СРЗАИиМ
401T | 2330421 | Зажим наборный 3Н27-2,5М25 в/в | возможность крепления на DIN-рейку материал: каркас - негорючий полиамид Конструктивное исполнение выводов зажима – Винт-винт номинальное напряжение,В- 660 номинальный ток, А - 16 максимальное сечение подключаемых проводов, мм2 – 4,0 Масса, кг, не более – 0,016 диапазон рабочих температур - от –25°С до +80°С | ШТ | 45 | СРЗАИиМ
401T | 2340169 | Крышка торцевая КТ2 к зажиму 3Н27 | материал - пластик длина, мм - 120 ширина, мм – 80 высота, мм - 20 цвет – серый температурный диапазон - от – 45°С до +55°С | ШТ | 12 | СРЗАИиМ
401T | 2344330 | Крышка торцевая КТ 4-2 | материал - пластик длина, мм - 120 ширина, мм – 80 высота, мм - 20 цвет – серый температурный диапазон - от – 45°С до +55°С | ШТ | 12 | СРЗАИиМ
401T | 2229997 | Наконечник НВИ 2,5-4 | ТУ 3424-001-59861269-2004 Тип наконечника - вилочный область применения - для оконцевания многожильных (гибких) медных проводов материал: медь М1, изоляция ПВХ покрытие: электролитическое лужение L/l/B/D/d1, мм - 23/12/7,2/4,3/2,3/0,8 диапазон сечений жил: 1,0-2,5 мм² | ШТ | 3088 | СРЗАИиМ
401T | 2289209 | Стяжка кабельная 3,6х200 100шт | материал - пластик длина, мм - 200 ширина, мм – 3,6 цвет – белый или черный (устойчив к ультрафиолету) температурный диапазон - от – 45°С до +85°С Наличие фиксирующего замка одностороннего хода, неразъемного | УП | 34 | СРЗАИиМ
401T | 0002291100 | Кабель-канал 40х25х2000 | Материал короба ПВХ Длина, мм 2000 Цвет белый Температура монтажа, град. от -15 до +60 Температура эксплуатации, град. от -32 до +60 Размер короба, мм 40х25 | ШТ | 180 | Управление ИТ
401T | 0002337009 | Наконечник НШвИ 0,5-8 | Материал - луженая медь, Изоляция - полипропилен, Диаметр металлической части внутренный - 1мм, наружный - 1,4мм, Тип монтажа - опресовка. | ШТ | 200 | Управление ИТ
401T | 0002085371 | Наконечник НШвИ 0,75-8 | Материал - луженая медь, Изоляция - полипропилен, Диаметр металлической части внутренный - 1,2мм, наружный - 1,5мм, Тип монтажа - опресовка. | ШТ | 600 | Управление ИТ
401T | 0002231792 | Наконечник НШвИ 1,0-8 | Материал - луженая медь, Изоляция - полипропилен, Диаметр металлической части внутренный - 1,4мм, наружный - 1,8мм, Тип монтажа - опресовка. | ШТ | 300 | Управление ИТ
401T | 0002388224 | Наконечник НШвИ 1,5-12 100шт | Материал - луженая медь, Изоляция - полипропилен, Диаметр металлической части внутренный - 1,6мм, наружный - 2мм, Тип монтажа - опресовка. | УП | 5 | Управление ИТ
401T | 0002334460 | Кабель-канал 100х40х2000 Праймер | Материал короба ПВХ Длина, мм 2000 Цвет белый Температура монтажа, град. от -15 до +60 Температура эксплуатации, град. от -32 до +60 Размер короба, мм 100х40 | ШТ | 9 | Управление ИТ
401T | 0002282433 | Кабель-канал 25х16х2000 | Материал короба ПВХ Длина, мм 2000 Цвет белый Температура монтажа, град. от -15 до +60 Температура эксплуатации, град. от -32 до +60 Размер короба, мм 25х16 | ШТ | 40 | Управление ИТ
401T | 0002269719 | Площадка под хомут 25х25 100шт | Материал - пластик, Размер 25х25мм | УП | 5 | Управление ИТ
401T | 0002337146 | Площадка под хомут 28х28 100шт | Материал - пластик, Размер 28х28мм | УП | 5 | Управление ИТ
401T | 0002276057 | Стяжка кабельная 2,5х150 100шт | Материал - нейлон, Длина - 150мм, Ширина -2,5мм. | УП | 27 | Управление ИТ
401T | 0002374985 | Стяжка кабельная 3,5х300 100шт | Материал - нейлон, Длина - 300мм, Ширина -3,5мм. | УП | 16 | Управление ИТ
401T | 0002234347 | Стяжка кабельная 4,8х250 100шт | Материал - нейлон, Длина - 250мм, Ширина -4,8мм. | УП | 2 | Управление ИТ
401T | 0002315509 | Кабель-канал 25х25 | Материал короба ПВХ Длина, мм 2000 Цвет белый Температура монтажа, град. от -15 до +60 Температура эксплуатации, град. от -32 до +60 Размер короба, мм 25х25 | М | 20 | Управление ИТ
401T | 0002361727 | Кабель-канал 80х40 2м | Материал короба ПВХ Длина, мм 2000 Цвет белый Температура монтажа, град. от -15 до +60 Температура эксплуатации, град. от -32 до +60 Размер короба, мм 80х40 | ШТ | 8 | Управление ИТ
401T | 0002332694 | Кабель-канал перф. IEK ИМПАКТ 25х40х2000 | Материал короба ПВХ Длина, мм 2000 Цвет белый Температура монтажа, град. от -15 до +60 Температура эксплуатации, град. от -32 до +60 Размер короба, мм 25х40 | ШТ | 2 | Управление ИТ
401T | 0002287806 | Стяжка кабельная 3,0х150 100шт | Материал - нейлон, Длина - 150мм, Ширина -3,0мм. | УП | 5 | Управление ИТ
401T | 0002021945 | Стяжка кабельная 3,5х200 100шт | Материал - нейлон, Длина - 200мм, Ширина -3,5мм. | УП | 5 | Управление ИТ
401T | 0002276727 | Стяжка кабельная 5,0х400 100шт | Материал - нейлон, Длина - 400мм, Ширина - 5,0мм. | УП | 2 | Управление ИТ
401T | 0002295306 | Стяжка нейлоновая CV-250 100шт | Материал - нейлон, Длина - 250мм, Ширина -3,6мм. | УП | 4 | Управление ИТ
401T | 0002325492 | Стяжка кабельная 4,0х200 100шт | Материал - нейлон, Длина - 200мм, Ширина -4,0мм. | УП | 8 | Управление ИТ
401T | 0002351931 | Стяжка кабельная 4х200 черный 100шт | Материал - нейлон, Длина - 200мм, Ширина -4,0мм. Цвет чёрный | УП | 5 | Управление ИТ
401T | 0002230892 | Стяжка кабельная 4,8х200 черный 100шт | Материал - нейлон, Длина - 200мм, Ширина -4,8мм.Цвет чёрный. | УП | 10 | Управление ИТ
401T | 0002004164 | Кабель-канал 16х16 | Материал короба ПВХ Длина, мм 2000 Цвет белый Температура монтажа, град. от -15 до +60 Температура эксплуатации, град. от -32 до +60 Размер короба, мм 16х16 | М | 40 | Управление ИТ
401T | 0002057359 | Кабель-канал 25х16 | Материал короба ПВХ Длина, мм 2000 Цвет белый Температура монтажа, град. от -15 до +60 Температура эксплуатации, град. от -32 до +60 Размер короба, мм 25х16 | М | 40 | Управление ИТ
401T | 0002114923 | Наконечник ТА 50-10-9 | ГОСТ 9581-80, ГОСТ 23981-80 Область применения - для оконцевания предварительно защищенных от изоляции алюминиевых жил проводов и их присоединение к алюминиевым клеммам, шинам, зажимам и т.п. Особенности конструкции - оконцевание жил в наконечнике осуществляется опрессовкой Материал: алюминий Диаметр монтажного отверстия, мм – 10,5 мм Диаметр отверстия под проводник, мм – 9 мм D/d/d1/L, мм - 10,5/16/9/75 Сечение токопроводящих жил: 50 мм² | ШТ | 3757 | УРС
401T | 0002123597 | Наконечник кабельный ТАМ-70-10-11 | ГОСТ 9581-80, ГОСТ 23981-80 область применения - для оконцевания проводов и кабелей с алюминиевыми жилами особенности конструкции - оконцевание жил в наконечнике осуществляется опрессовкой материал: алюминий АД1М по ГОСТ 18475-82; зажимная часть должна изготавливаться из меди марки М0 и М1 по ГОСТ 859-2014 и соединяться с алюминиевой частью наконечника методом фрикционной диффузии. диаметр контактного стержня, мм - 10 D/d/d1, мм - 10,5/18/11 сечение токопроводящих жил: 70 мм² | ШТ | 88 | УРС
401T | 0002120623 | Наконечник ТА 35-10-8 | ГОСТ 9581-80, ГОСТ 23981-80 Область применения - для оконцевания предварительно защищенных от изоляции алюминиевых жил проводов и их присоединение к алюминиевым клеммам, шинам, зажимам и т.п. Особенности конструкции - оконцевание жил в наконечнике осуществляется опрессовкой Материал: алюминий Диаметр монтажного отверстия, мм – 10,5 мм Диаметр отверстия под проводник, мм – 8 мм D/d/d1/L, мм -10,5/14/8/68 Cечение токопроводящих жил: 35 мм² | ШТ | 1650 | УРС
401T | 0002028025 | Наконечник ТА 70-10-12 | ГОСТ 9581-80, ГОСТ 23981-80 Область применения - для оконцевания предварительно защищенных от изоляции алюминиевых жил проводов и их присоединение к алюминиевым клеммам, шинам, зажимам и т.п. Особенности конструкции - оконцевание жил в наконечнике осуществляется опрессовкой Материал: алюминий Диаметр монтажного отверстия, мм – 10,5 мм Диаметр отверстия под проводник, мм – 12 мм D/d/d1/L, мм -10,5/18/12/86 Cечение токопроводящих жил: 70 мм² | ШТ | 527 | УРС
401T | 0002028537 | Наконечник А 50-10-9 | ГОСТ 9581-80, ГОСТ 23981-80 Область применения - для оконцевания предварительно защищенных от изоляции алюминиевых жил проводов и их присоединение к алюминиевым клеммам, шинам, зажимам и т.п. Особенности конструкции - оконцевание жил в наконечнике осуществляется опрессовкой Материал: алюминий Диаметр монтажного отверстия, мм – 10,5 мм Диаметр отверстия под проводник, мм – 9 мм D/d/d1/L, мм - 10,5/16/9/75 Сечение токопроводящих жил: 50 мм² | ШТ | 600 | УРС
401T | 0002055811 | Наконечник ТА 16-8-5,4 | ГОСТ 9581-80, ГОСТ 23981-80 Область применения - для оконцевания предварительно защищенных от изоляции алюминиевых жил проводов и их присоединение к алюминиевым клеммам, шинам, зажимам и т.п. Особенности конструкции - оконцевание жил в наконечнике осуществляется опрессовкой Материал: алюминий Диаметр монтажного отверстия, мм – 8,4 мм Диаметр отверстия под проводник, мм – 5,4 мм D/d/d1/L, мм - 8,4/10/5,4/59 Сечение токопроводящих жил: 16 мм² | ШТ | 118 | УРС
401T | 0002274156 | Наконечник Al 70-10-12 | ГОСТ 9581-80, ГОСТ 23981-80 область применения - для оконцевания проводов и кабелей с алюминиевыми жилами особенности конструкции - оконцевание жил в наконечнике осуществляется опрессовкой материал: алюминий АД1М по ГОСТ 18475-82 диаметр контактного стержня, мм - 10 D/d/d1, мм -10,5/18/12 сечение токопроводящих жил: 70 мм² | ШТ | 388 | УРС
401T | 0002060996 | Соединитель болтовой 4СБ 25-50 | ТУ 3449-014-99856433-2013 (или аналоги) Область применения - предназначен для соединения проводов и кабелей с алюминиевыми и медными жилами сечением от 25 до 50 мм2 на напряжение до 10кВ. Особенности конструкции - возможность монтажа на круглые и секторные одно- и многопроволочные жилы; конструкция соединителей позволяет монтировать их на секторные жилы без предварительного скругления. Для увеличения площади контакта корпуса с жилой внутренняя поверхность имеет рифления. Наличие болтов со срывной головкой позволяет производить монтаж без применения специального инструмента и обеспечивает надежное соединение и установленный по ГОСТ 17441-84 уровень токопроводности. Соединители имеют внутреннюю конструктивную перегородку, определяющую глубину захода жилы и служащую масляным стопором для жил кабелей с маслопропитанной бумажной изоляцией Материал корпуса: алюминиевый сплав Д16Т Материал болтов со срывной головкой: алюминиевый сплав Усилие на срыв болта, Н*м – 20-26 L/d/d1, мм – 66/19/11 Количество болтов, шт - 4 | ШТ | 27 | УРС
401T | 0002065091 | Наконечник ТА 70-10-11 | ГОСТ 9581-80, ГОСТ 23981-80 Область применения - для оконцевания предварительно защищенных от изоляции алюминиевых жил проводов и их присоединение к алюминиевым клеммам, шинам, зажимам и т.п. Особенности конструкции - оконцевание жил в наконечнике осуществляется опрессовкой Материал: алюминий АД1М по ГОСТ 18475-82 Диаметр контактного стержня, мм - 10 D/d/d1, мм - 10,5/18/11 Сечение токопроводящих жил: 70 мм² | ШТ | 285 | УРС
401T | 0002120637 | Наконечник 2НБ 25-50 | ТУ 3449-001-26196302-00 Область применения - предназначены для оконцевания алюминиевых и медных жил силовых кабелей Особенности конструкции - оконцевание жил в наконечнике осуществляется путём завинчивания болтов (при достижении определённого усилия затяжки, головка болта скручивается). Для увеличения долговечности контакта на контактные поверхности болтов должна быть нанесена токопроводящая смазка Материал: наконечник - высокопрочный коррозионностойкий алюминиевый сплав В 95, ГОСТ 21488-97 болт - латунь Количество болтов, шт - 2 D/d/d1/L, мм – 10,5/19/11/60 Сечение токопроводящих жил - от 25 до 50 мм2 | ШТ | 25 | УРС
401T | 0002060998 | Соединитель болтовой 4СБ 70-120 | ТУ 3449-014-99856433-2013 (или аналоги) Область применения - предназначен для соединения проводов и кабелей с алюминиевыми и медными жилами сечением от 70 до 120 мм2 на напряжение до 10кВ. Особенности конструкции - возможность монтажа на круглые и секторные одно- и многопроволочные жилы; конструкция соединителей позволяет монтировать их на секторные жилы без предварительного скругления. Для увеличения площади контакта корпуса с жилой внутренняя поверхность имеет рифления. Наличие болтов со срывной головкой позволяет производить монтаж без применения специального инструмента и обеспечивает надежное соединение и установленный по ГОСТ 17441-84 уровень токопроводности. Соединители имеют внутреннюю конструктивную перегородку, определяющую глубину захода жилы и служащую масляным стопором для жил кабелей с маслопропитанной бумажной изоляцией Материал корпуса: алюминиевый сплав Д16Т Материал болтов со срывной головкой: алюминиевый сплав Усилие на срыв болта, Н*м – 28-32 L/d/d1, мм – 96/27/17 Количество болтов, шт - 4 | ШТ | 27 | УРС
401T | 0002322564 | Наконечник болтовой 2НБ-70/120 | ТУ 3449-001-26196302-00 Область применения - предназначены для оконцевания алюминиевых и медных жил силовых кабелей Особенности конструкции - оконцевание жил в наконечнике осуществляется путём завинчивания болтов (при достижении определённого усилия затяжки, головка болта скручивается). Для увеличения долговечности контакта на контактные поверхности болтов должна быть нанесена токопроводящая смазка Материал: наконечник - высокопрочный коррозионностойкий алюминиевый сплав В 95, ГОСТ 21488-97 болт - латунь количество болтов, шт. - 2 D/d/d1/L, мм – 13/27/17/80 Сечение токопроводящих жил - от 70 до 120 мм2 | ШТ | 25 | УРС
401T | 0002051566 | Наконечник DL-35 | ТУ производителя Выполнен из алюминия без защитного покрытия Область применения - для оконцевания проводов и кабелей с алюминиевыми жилами Особенности конструкции - оконцевание жил в наконечнике осуществляется опрессовкой Материал: алюминий Диаметр монтажного отверстия, мм – 8,5 мм Диаметр отверстия под проводник, мм – 8,5 мм D/d/L, мм – 12/8,5/75 Сечение токопроводящих жил: 35 мм² | ШТ | 150 | УРС
401T | 0002231111 | Наконечник DL-70 | ТУ производителя Выполнен из алюминия без защитного покрытия Область применения - для оконцевания проводов и кабелей с алюминиевыми жилами Особенности конструкции - оконцевание жил в наконечнике осуществляется опрессовкой Материал: алюминий Диаметр монтажного отверстия, мм – 12,5 мм Диаметр отверстия под проводник, мм – 12 мм D/d/L, мм – 16/12/89 Сечение токопроводящих жил: 70 мм² | ШТ | 120 | УРС
401T | 0002268826 | Наконечник DL-50 | ТУ производителя Выполнен из алюминия без защитного покрытия Область применения - для оконцевания проводов и кабелей с алюминиевыми жилами Особенности конструкции - оконцевание жил в наконечнике осуществляется опрессовкой Материал: алюминий Диаметр монтажного отверстия, мм – 10,5 мм Диаметр отверстия под проводник, мм – 10 мм D/d/L, мм – 14/10/84 Cечение токопроводящих жил: 50 мм² | ШТ | 150 | УРС
401T | 0002123598 | Наконечник кабельный ТАМ-120-12-14 | ГОСТ 9581-80, ГОСТ 23981-80 Область применения - для оконцевания опрессовкой алюминиевых кабелей и проводов и последующего подключения их к медным шинам и клеммам электротехнических устройств Особенности конструкции - оконцевание жил в наконечнике осуществляется опрессовкой Материал: электротехнический алюминий марки АД1 и медь марки М1 D/d/d1/L, мм - 13/22/14/96 Сечение токопроводящих жил: 120 мм² | ШТ | 48 | УРС