## Электроизоляционные материалы
Приложение № 1 к ТЗ
Номер лота | Материал | Краткий текст материала | Технические характеристики | ЕИ | Кол-во
402A | 2069897 | Картон электроизоляционный ЭВ 2мм | Документ ГОСТ 2824-86. "Картон электроизоляционный. Технические условия" Толщина, мм 2,00±0,20; Плотность, г/см3, не менее, для картона толщиной 1,00-2,00, мм 1,00 Предел прочности при растяжении в машинном направлении, МПа (кгс/мм2), не менее 85 (8,5) Предел прочности при растяжении в поперечном направлении, МПа (кгс/мм2), не менее 40 (4,0) Электрическая прочность, кВ/мм, не менее, в плоском состоянии для картона толщиной 1,00-2,00 мм 10,0 Массовая доля золы,%, не более 1,0 Влажность, % 8±2 | КГ | 17.5 | урс
402A | 2347778 | Изолента ПВХ EKF 19ммх20м зеленая | Технические характеристики изоленты пвх EKF зеленая 19мм, 20м Ширина, мм 19 Длина, м 20 Толщина, мм 0,18 Цвет зеленый Тип изолента Материал ПВХ Количество в упаковке, шт 1 | ШТ | 121 | урс
402A | 2344307 | Труба гофрированная ПНД d50 с зондом | Технические характеристики: Материал Полиэтилен низкого давления Внешний диаметр, мм 50 Внутренний диаметр, мм 39,6 Количество в бухте, м 15 Температура эксплуатации, °С -55...+90 Температура монтажа, °С -40... +90 Прочность(сопротивление сжатию при 20 С°) 350Н Разрывная прочность 950Н Цвет черный Степень защиты, IP 66 Тип труба гибкая гофрированная С протяжкой есть | М | 1606.58 | урс
402A | 2115120 | Трубка ПВХ d8 | ГОСТ 19034-82. "Трубки из поливинилхлоридного пластиката. Технические условия" Внутренний диаметр 8 мм Марка – ТВ-40 Цвет – черный Толщина стенки 0,6мм±0,1мм | М | 72 | урс
402A | 2339665 | Изолента ПВХ EKF 19ммх20м желтая | Технические характеристики Ширина, мм 19 Длина, м 20 Толщина, мм 0,18 Цвет желтый Тип изолента Материал ПВХ Количество в упаковке, шт 1 | ШТ | 105 | урс
402A | 2347871 | Изолента ПВХ EKF 19ммх20м красная | Технические характеристики Ширина, мм 19 Длина, м 20 Толщина, мм 0,18 Цвет красный Тип изолента Материал ПВХ Количество в упаковке, шт 1 | ШТ | 103 | урс
402A | 2001163 | Картон электроизоляционный ЭВ 1,5мм | Документ ГОСТ 2824-86. "Картон электроизоляционный. Технические условия" Толщина, мм 1,50±0,10; Плотность, г/см3, не менее, для картона толщиной 1,00-2,00, мм 1,00 Предел прочности при растяжении в машинном направлении, МПа (кгс/мм2), не менее 85 (8,5) Предел прочности при растяжении в поперечном направлении, МПа (кгс/мм2), не менее 40 (4,0) Электрическая прочность, кВ/мм, не менее, в плоском состоянии для картона толщиной 1,00-2,00 мм 10,0 Массовая доля золы,%, не более 1,0 Влажность, % 8±2 | КГ | 7.5 | урс
402A | 2114878 | Изолента ПВХ | ГОСТ 16214-86. "Лента поливинилхлоридная электроизоляционная с липким слоем. Технические условия" Сорт – высший Ширина – 20 ±2 мм Толщина – 0,2 ±0,05мм Длина в рулоне - 25 м Внешний вид ленты – лента не должна иметь отверстий, пузырей, складок, трещин и посторонних включений, пропусков клеевого слоя и надрывов на кромках. Внешний вид рулона – выпуклость витков ленты и сквозные зазоры между витками на торцах рулона не допускаются. Поверхность рулона должна быть гладкой. Цвет – серый Прочность при растяжении, МПа, не менее – 14,7 Относительное удлинение при разрыве, %, не менее – 190 Температура хрупкости ºС, не менее – минус 30 Удельное объемное электрическое сопротивление при 20ºС, Ом*см, не менее – 1*1012 Липкость, с, не менее 45 | ШТ | 16 | урс
402A | 2014665 | Трубка ПВХ d12 | ГОСТ 19034-82. "Трубки из поливинилхлоридного пластиката. Технические условия" Внутренний диаметр 12 мм Цвет – черный Марка – ТВ-40 | М | 10 | урс
402A | 2348209 | Трубка термоусадоч. ТУТнг 20/10 красная | Технические характеристики ТУТнг-20/10 красная Тип трубка Длина, м 100 Номинальный диаметр до/после усадки, мм 20/10 Толщина стенки после усадки, мм 0.9 Продольная усадка, % ≤15 Температура усадки, °С 90-120 Клеевой слой нет Напряжение, В 690 Количество в упаковке, шт 1 Цвет красный Материал полиолефин Серия ТУТнг Вес нетто, кг 0.03101 Габариты без упаковки, мм 100000х20 Температура эксплуатации, °С от -55 до +125 | М | 0.5 | урс
402A | 2072830 | Труба гофрированная ПВХ d50 с зондом | Технические характеристики Степень защиты - IP: IP55 Цвет: Серый Номер цвета RAL: 7035 Наруж диаметр: 50 мм Материал обшивки: ПВХ (PVC) Материал: ПВХ (PVC) Рабочая температура: -15...60 °C Прочность при сжатии: 350 Н Номин диаметр: 50 мм Внутр диаметр: 40.1 мм Прочность на изгиб: Гибкий (-ая) Ширина гофра: 4.0 мм Шаг гофра: 6.0 мм Вес 1-го погонного метра: 192 г Толщина стенки: 0.6 мм Эксплуатационные параметры Срок службы, Лет: 25 Гарантийный срок, Лет: 3 Логистические параметры Количество 15 м Вес брутто, кг 2.5 l, см 45.5 b, см 45.5 h, см 25 | М | 1500 | урс
402A | 2358768 | Изолента ПВХ 19ммх20м черная | Тип: Изолента, ширина -19мм, длина бухты 20м. Цвет чёрный. | ШТ | 10 | слэп
402A | 2028832 | ИЗОЛЕНТА TEMFLEX 1300 18Х0,13ММХ20М | ГОСТ 16214-86 Ширина – 18 мм Толщина – 0,13 мм Длина в рулоне – не менее 20 м Цвет - чёрный/синий | ШТ | 128 | рза
402A | 2353562 | ИЗОЛЕНТА ПВХ SAFELINE 19ММХ20М ЧЕРНАЯ | ГОСТ 16214-86 Ширина – 19 мм Толщина – 0,15 мм Длина в рулоне – не менее 20 м Цвет - чёрный | ШТ | 82 | рза
402A | 2354595 | ИЗОЛЕНТА ПВХ SAFELINE 19ММХ25М ЧЕРНАЯ | ГОСТ 16214-86 Ширина – 19 мм Толщина – 0,15 мм Длина в рулоне – не менее 25 м Цвет - чёрный | ШТ | 10 | рза
402A | 2029934 | ИЗОЛЕНТА Х/Б | ГОСТ 2162-97 Ширина – 19 мм Толщина – 0,25 мм Длина в рулоне, не менее, м – 9 | ШТ | 20 | рза
402A | 2339785 | ИЗОЛЕНТА Х/Б 2И-100 0,25ММХ19ММХ9М | ГОСТ 2162-97 Ширина – 19 мм Толщина – 0,25 мм Длина в рулоне, не менее, м – 9 | ШТ | 10 | рза
402A | 2346110 | МЕТАЛЛОРУКАВ МРПИ D32 | ТУ 3449-013-99856433-2012 Диаметр наружный – 38 мм Диаметр внутренний - 30,4 мм Материал металлорукава – сталь оцинкованная Материал покрытия - ПВХ пластикат температура эксплуатацйии - от -40 до +70 ГСЦ Наименьший радиус при изгибе – 150 мм | м | 70 | рза
402A | 2375815 | МЕТАЛЛОРУКАВ МРПИ НГ D25 | ТУ 3449-013-99856433-2012 Диаметр наружный – 30,8 мм Диаметр внутренний - 23,7 мм Материал металлорукава – сталь оцинкованная Материал покрытия - ПВХ пластикат негорючий температура эксплуатацйии - от -40 до +70 ГСЦ Наименьший радиус при изгибе – 150 мм | м | 300 | рза
402A | 2226998 | МЕТАЛЛОРУКАВ Р3-ЦХ D16 | ТУ 4833-001-57393508-2007 Диаметр наружный – 17,2 мм Диаметр внутренний – 14,7 мм Материал металлорукава – сталь оцинкованная Материал уплотнителя – хлопчатобумажное волокно Разрывное усилие, не менее – 450 Н Масса отрезка длинной 1 метр – не более 0,50 кг Наименьший радиус при изгибе – 120 мм | м | 100 | рза
402A | 2321273 | МЕТАЛЛОРУКАВ Р3-ЦХ D20 | ТУ 4833-001-57393508-2007 Диаметр наружный – 19,5 мм Диаметр внутренний – 24,6 мм Материал металлорукава – сталь оцинкованная Материал уплотнителя – хлопчатобумажное волокно Разрывное усилие – 450 Н Масса отрезка длинной 1 метр – не более 0,55кг Наименьший радиус при изгибе – 90 мм | м | 300 | рза
402A | 2005692 | ТРУБКА ПВХ D4 | ГОСТ 19034-82 Внутренний диаметр 4 мм Марка – ТВ-40 Цвет - белый Толщина стенки 0,6мм±0,1мм | кг | 3 | рза
402A | 2358566 | ТРУБКА ПВХ D4 БЕЛАЯ | ГОСТ 19034-82 Внутренний диаметр 4 мм Марка – ТВ-40 Цвет - белый Толщина стенки 0,6мм±0,1мм | м | 1100 | рза
402A | 2358449 | ТРУБКА ПВХ D5 БЕЛАЯ | ГОСТ 19034-82 Внутренний диаметр 4 мм Марка – ТВ-40 Цвет - белый Толщина стенки 0,6мм±0,1мм | м | 100 | рза
402A | 2028202 | ТРУБКА ПВХ D6 | ГОСТ 19034-82 Внутренний диаметр 6 мм Цвет - белый | м | 100 | рза
402A | 2115120 | ТРУБКА ПВХ D8 | ГОСТ 19034-82 Внутренний диаметр 8 мм Цвет - белый | м | 100 | рза
402A | 2001001 | Труба гофрированная ПВХ d25 с зондом | Степень защиты - IP: IP55 Цвет: Серый Номер цвета RAL: 7035 Наруж диаметр: 25 мм Материал обшивки: ПВХ (PVC) Материал: ПВХ (PVC) Рабочая температура: -15...60 °C Прочность при сжатии: 350 Н Номин диаметр: 25 мм Внутр диаметр: 18.3 мм Прочность на изгиб: Гибкий (-ая) Ширина гофра: 3.0 мм Шаг гофра: 4.5 мм Вес 1-го погонного метра: 62 г Толщина стенки: 0.3 мм | М | 100 | укитасу
402A | 2003263 | Труба гофрированная ПВХ d32 с зондом | Степень защиты - IP: IP55 Цвет: Серый Номер цвета RAL: 7035 Наруж диаметр: 32 мм Материал обшивки: ПВХ (PVC) Материал: ПВХ (PVC) Рабочая температура: -15...60 °C Прочность при сжатии: 350 Н Номин диаметр: 32 мм Внутр диаметр: 24.5 мм Прочность на изгиб: Гибкий (-ая) Ширина гофра: 3.3 мм Шаг гофра: 5.1 мм Вес 1-го погонного метра: 92 г Толщина стенки: 0.4 мм | М | 100 | укитасу
402A | 2006650 | Трубка термоусадочная ТУТ 20/8 | Диаметр внутр. до усадки 20 мм Диаметр внутр. после усадки 8 мм | М | 10 | укитасу
402A | 2027511 | Трубка термоусадочная ТУТ 6/3 | Диаметр внутр. до усадки 6 мм Диаметр внутр. после усадки 3 мм | М | 2 | укитасу
402A | 2105855 | Трубка термоусадочная ТУТ 10/5 | Диаметр внутр. до усадки 10 мм Диаметр внутр. после усадки 5 мм | М | 2 | укитасу
402A | 2271377 | Трубка термоусадочная F32-6мм 1м | Внутренний диаметр до нагрева,мм 6 Цвет белый Коэффициент усадки 2:1 Внутренний диаметр после нагрева,мм 3 | ШТ | 10 | укитасу
402A | 2271378 | Трубка термоусадочная F32-4мм 1м | Внутренний диаметр до нагрева,мм 4 Цвет черный Коэффициент усадки 2:1 Внутренний диаметр после нагрева,мм 2 | ШТ | 10 | укитасу
402A | 2275404 | Трубка термоусадочная TCT 16/8 1м | Внутренний диаметр до нагрева,мм 16 Коэффициент усадки 2:1 Внутренний диаметр после нагрева,мм 8 Подавляет горение | ШТ | 10 | укитасу
402A | 2301582 | Трубка термоусадочная ТУТ 8/4 1м | Диаметр внутр. до усадки 8 мм Диаметр внутр. после усадки 4 мм | ШТ | 12 | укитасу
402A | 2319647 | Изолента ПВХ Safeline 19ммх20м красная | Изолента ПВХ Ширина: 19 мм Длина: 25 м Цвет: красный | ШТ | 4 | укитасу
402A | 2319762 | Изолента ПВХ Safeline 19ммх20м зеленая | Изолента ПВХ Ширина: 19 мм Длина: 25 м Цвет: зеленый | ШТ | 2 | укитасу
402A | 2339745 | Изолента ПВХ EKF 19ммх20м белая | Изолента ПВХ Ширина: 19 мм Длина: 20 м Цвет: белый | ШТ | 5 | укитасу
402A | 2348254 | Трубка термоусадоч. ТУТнг 60/30 зеленая | Диаметр внутр. до усадки 60 мм Диаметр внутр. после усадки 30 мм Цвет зеленый | М | 2 | укитасу
402A | 2348302 | Трубка термоусадоч. ТУТнг 30/15 красная | Диаметр внутр. до усадки 30 мм Диаметр внутр. после усадки 15 мм Цвет красный | М | 2 | укитасу
402A | 2348321 | Трубка термоусадоч. ТУТнг 40/20 красная | Диаметр внутр. до усадки 40 мм Диаметр внутр. после усадки 20 мм Цвет красный | М | 2 | укитасу
402A | 2353339 | Изолента ПВХ Safeline 19ммх20м синяя | Изолента ПВХ Ширина: 19 мм Длина: 20 м Цвет: синий | ШТ | 41 | укитасу
402A | 2353562 | Изолента ПВХ Safeline 19ммх20м черная | Изолента ПВХ Ширина: 19 мм Длина: 20 м Цвет: черный | ШТ | 119 | укитасу
402A | 2356248 | Набор трубок термоусадочных Колор 16 | тип PBF, общая длина 2 м. Материал - полиолефин. В набор входит двадцать отрезков пяти вариантов цветовой гаммы (белый, чёрный, красный, прозрачный, зелёный) по четыре от каждого цвета длиной 100мм. Диаметр до/после усадки:1.6/0.8 мм. Коэффициент усадки 2:1 | ШТ | 10 | укитасу
402A | 2361086 | Трубка ПВХ MarkTube IB4020 d4 белая | материал: пвх диаметр 4 мм цвет белый | М | 200 | укитасу
402A | 2374170 | Изолента Safeline 19ммх20м белая | Изолента ПВХ Ширина: 19 мм Длина: 20 м Цвет: белый | ШТ | 47 | укитасу
402A | 2374470 | Изолента Safeline 19ммх25м желто-зеленая | Изолента ПВХ Ширина: 19 мм Длина: 25 м Цвет: желто-зеленый | ШТ | 3 | укитасу
402A | 2392711 | Набор трубок терм.Супер Максимум 23шт | Набор термоусадочных трубок для изоляции в составе: 2,0/1,0 мм — 4 шт; 2,5/1,25 мм — 3 шт; 3,5/1,75 мм — 6 шт; 5,0/2,5 мм — 3 шт; 7,0/3,5 мм — 4 шт; 10,0/5,0 мм — 3 шт. | ШТ | 1 | укитасу
402A | 2114878 | Изолента ПВХ | Температурный диапазон зксплуатации: от –20 до +40 С. Толщина изоленты: 130мкм (0,13мм). Толщина клеевого слоя: 20мкм (0,02мм). Клеевой слой на резиновой основе. Относительное удлинение при разрыве не менее 150% Электрическая прочность (напряжение пробоя): не менее 5кВ. | ШТ | 45 | сд
402A | 2321195 | Изолента ПВХ Neomatec 19ммх25м | Размеры ленты: 19мм х 25м Толщина ленты: 0,13мм Цвет: черный | ШТ | 3 | сд
402A | 2035142 | Трубка термоусадочная ТУТ 12/6 | Диаметр до усадки 12 мм Диаметр после усадки 6 мм Диапазон применения 6-11 мм Подклеивающий слой нет | м | 4 | сд
402A | 2265777 | Трубка термоусадочная ТУТ 12/3 | Диаметр до усадки 12 мм Диаметр после усадки 3 мм Тип трубки среднестенная Подклеивающий слой есть | м | 4 | сд
402A | 2006650 | Трубка термоусадочная ТУТ 20/8 | Диаметр до усадки 20мм Диаметр после усадки 8 мм Диапазон применения 8-18 мм Подклеивающий слой нет | м | 4 | сд
402A | 2027511 | Трубка термоусадочная ТУТ 6/3 | Диаметр до усадки 6 мм Диаметр после усадки 3 мм Тип трубки среднестенная Подклеивающий слой есть | м | 4 | сд
402A | 2029934 | Изолента х/б | ГОСТ 2162-97 | ШТ | 25 | спп
402A | 2221287 | Изолента х/б | ГОСТ 2162-97 | ШТ | 1 | спп
402A | 2339665 | Изолента ПВХ EKF 19ммх20м желтая | ГОСТ 16214-86 | ШТ | 5 | спп
402A | 2347778 | Изолента ПВХ EKF 19ммх20м зеленая | ГОСТ 16214-86 | ШТ | 5 | спп
402A | 2357042 | Изолента ПВХ 19ммх20м желто-зеленая | ГОСТ 16214-86 | ШТ | 5 | спп
402A | 2358768 | Изолента ПВХ 19ммх20м черная | ГОСТ 16214-86 | ШТ | 5 | спп
402A | 2230432 | Фторопласт Ф-4 стержень d30 | ГОСТ 10007-80 | КГ | 1.7 | спп
402A | 2349536 | Изолента ПВХ 19ммх20м синяя | Ширина – 19 мм Толщина – 0,1 мм Длина в рулоне - 20 м | ШТ | 20 | омкэ
402A | 2350679 | Изолента ПВХ 19ммх25м черная | Ширина – 19 мм Толщина – 0,1 мм Длина в рулоне - 25 м | ШТ | 10 | омкэ
402A | 2017877 | Труба гофрированная ПВХ d25 | ТУ 3464-001-42790588-99 Диаметр 25 мм Степень защиты - IP 55 Сопротивление изоляции не менее 100 Мом Огнестойкость - не поддерживает горение Диэлектрическая прочность - не менее 2000 В | м | 1320 | оэипэ
402A | 2114878 | Изолента ПВХ | ГОСТ 16214-86 | ШТ | 63 | ПС
402A | 2029934 | Изолента х/б | ГОСТ 2162-97 | ШТ | 10 | ПС
402A | 2354595 | Изолента ПВХ Safeline 19ммх25м черная | ГОСТ 16214-86 | ШТ | 14 | ПС
402A | 2313222 | Прокладка под проходной изолятор ИПУ-10 | ГОСТ 15180-86, ГОСТ 15543.1-89, чертеж 8EC.151.002 | ШТ | 27 | ПС
402А | 2364674 | Изолента ПВХ 0,13х19ммх25м синяя | ГОСТ 16214-86. "Лента поливинилхлоридная электроизоляционная с липким слоем. Технические условия" | ШТ | 20 | ахо
|  |  | Сорт – высший |  |  | ахо
|  |  | Ширина – 20 ±2 мм |  |  | ахо
|  |  | Толщина – 0,2 ±0,05мм |  |  | ахо
|  |  | Длина в рулоне - 25 м |  |  | ахо
|  |  | Внешний вид ленты – лента не должна иметь отверстий, пузырей, складок, трещин и посторонних включений, пропусков клеевого слоя и надрывов на кромках. |  |  | ахо
|  |  | Внешний вид рулона – выпуклость витков ленты и сквозные зазоры между витками на торцах рулона не допускаются. Поверхность рулона должна быть гладкой. |  |  | ахо
|  |  | Цвет –синий |  |  | ахо
|  |  | Прочность при растяжении, МПа, не менее – 14,7 |  |  | ахо
|  |  | Относительное удлинение при разрыве, %, не менее – 190 |  |  | ахо
|  |  | Температура хрупкости ºС, не менее – минус 30 |  |  | ахо
|  |  | Липкость, с, не менее 45 |  |  | ахо
|  |  | Удельное объемное электрическое сопротивление при 20ºС, Ом*см, не менее – 1*1012 |  |  | ахо
402А | 2029934 | Изолента х/б | ГОСТ 2162-97. "Лента изоляционная прорезиненная. Технические условия" | ШТ | 6 | ахо
|  |  | Ширина, мм – 15±1 |  |  | ахо
|  |  | Марка – 1ПОЛ |  |  | ахо
|  |  | Длина в рулоне, не менее, м – 20 |  |  | ахо
|  |  | Разрывная нагрузка, кН/м (кгс/см), не менее, – 6 |  |  | ахо
|  |  | Скорость расклеивания ленты (липкость) до старения и после старения , мм/мин, не более – 100 |  |  | ахо