## Лист1
Филиал ПАО "Россети Центр и Приволжье"-"Нижновэнерго"
ПОДРЯДЧИК |  | ЗАКАЗЧИК
____________ |  | Заместитель главного инженера - начальник управления обеспечения производства филиала ПАО "Россети Центр и Приволжье"-"Нижновэнерго" ______________ И.Н. Тихов
| 20__ г. |  | ___________ 20__ г.
Техническое задание
на ремонт зданий и сооружений общепроизводственного назначения филиала "Нижновэнерго"
г.Нижний Новгород
2022 г.

## Лист2
1. Месторасположение и характеристика объектов
Филиал | РЭС | Диспетчерское наименование | Характеристики объекта (этажность, материал, высота, ширина, длина и т.п.) | Адрес (административный район, город) | Адрес | Пункты перебазировки |  | Расстояние, км
[6 empty] | Начальный | Конечный | от базы РЭС до объекта ремонта по |  | от места въезда на линию до середины ремонтируемого участка по трассе линии
[8 empty] | шоссейной дороге | грунтовой дороге
1 | 2 | 3 | 4 | 5 | 6 | 7 | 8 | 9 | 10 | 11
ННЭ | Большеболдинский РЭС | Производственное здание РПБ, инв. № 110100008733 | Фундамент - сборный ж/б, стены - кирпич, перекрытие - ж/б, кровля - мягкая рубероидная | с. Б.Болдино, ул. Пролетарская, 127 | с. Б.Болдино, ул. Пролетарская, 127 | Большеболдинский РЭС | с. Б.Болдино, ул. Пролетарская, 127 | 0 | 0 | 0
ННЭ | Балахнинский Высоковольтный РЭС | Здание (производственно-служебный корпус) Балахнинского ВРЭС инв.№ 120100110320 | Фундамент - Бутобетонный, стены - панели ж/б, перекрытия - сборные ж/бетонные панели, каркас - сборный ж/б, кровля - мягкая, площадь застройки - 782.5 | г. Балахна, улица Свердлова, дом 29 | г. Балахна, улица Свердлова, дом 29 | Балахнинский ВРЭС | г. Балахна, улица Свердлова, дом 29 | 0 | 0 | 0
ННЭ | Чкаловский РЭС | Здание склада.гаража, пристроенного к складу инв.№ 120100110046 | Стены - кирпич; Фундамент - ленточный монолитный; Кровля - шиферная; Этажность - 1; Высота -6.3. | 'Нижегородская область, Чкаловский район, село Сицкое, улица Парковая, дом 1 | г. Балахна, улица Свердлова, дом 29 | Чкаловский РЭС | 'Нижегородская область, Чкаловский район, село Сицкое, улица Парковая, дом 1 | 0 | 0 | 0
ННЭ | Уренский ВРЭС | Здание управления (конторское) база УЭС, инв. № 170101320071 | Стены - кирпич,перекрытие - ж/б плиты, кровля - мет. черепица. Этажность - 2, высота - 6,6 м | г. Урень, ул. Ленина, д. 268 | г. Урень, ул. Ленина, д. 268 | Здание управления (конторское) база УЭС | г. Урень, ул. Ленина, д. 268 | 0 | 0 | 0
ННЭ | Нагорный РЭС | Здание Нагорного РЭС инв. № 180100010418 | 2-х этажное здание, отапливаемое, площадь - 916,0 кв.м., материал стен - кирпич, фундамент - ж/б плиты, кровля - рубероид | г. Нижний Новгород, Советский район, ул.Салганская, д.28 | г.Н.Новгород, ул. Генкиной, д. 31 | База | Нагорный РЭС, ул.Салганская, 28 | 1.3 | 0 | 0
ННЭ | Приокский РЭС | Здание Приокского РЭС с пристроем, инв. № 180100010411 | 2-х этажное здание, отапливаемое, площадь - 410,4 кв.м., материал стен - кирпич, фундамент - ж/б плиты, кровля - рубероид | г. Нижний Новгород, Приокский район, ул.Тропинина, д.7 | г.Н.Новгород, ул. Генкиной, д. 31 | База | Приокский РЭС, ул.Тропинина, 7 | 12 | 0 | 0
ННЭ | Вознесенский РЭС | Здание административное инв. № 190100199/01 | Стены - кирпич; Фундамент - бетон; Кровля - профиль; Этажность- 2; Высота - 6,65; Размеры здания по наружному обмеру: 15,9*13,3 | Вознесенский р-н, п.г.т. Вознесенское, ул. Индустриальная, д. 14а | Нижегородская обл., г.Навашино, ул.Л.Толстого, д.31 | Вознесенский РЭС: п.г.т. Вознесенское, ул. Индустриальная, д. 14а | Вознесенский РЭС: п.г.т. Вознесенское, ул. Индустриальная, д. 14а | 0 | 0 | 0
ННЭ | Сосновский РЭС | Здание гаража РЭС на ПС "Сосновская" инв.№ 190100335/01 | Стены - кирпич; Фундамент -ж/ блоки; Кровля - металлическая; Этажность - 1; Высота - 4,8; Размеры здания по наружному обмеру: 42.42*12,35 | Сосновский р-н, р.п.Сосновское, ул. Полевая, д. 11 | Нижегородская обл., г.Навашино, ул.Л.Толстого, д.31 | Сосновский РЭС: р.п.Сосновское, ул. Полевая, д. 11 | Сосновский РЭС: р.п.Сосновское, ул. Полевая, д. 11 | 0 | 0 | 0
ННЭ | Кстовский ВРЭС | АПЗ ПО КЭС, инв. № 140100006318 | Фундамент - бутобетон, стены - кирпич, кровля - мягкая. Этажность - 4 | Нижегородская область, г Кстово, ул. Магистральная 2а Здание АПЗ | Нижегородская область, г Кстово, ул. Магистральная 2а Здание АПЗ | Кстовский ВРЭС | Нижегородская область, г Кстово, ул. Магистральная 2а Здание АПЗ | 0 | 0 | 0

## Лист 3
2. Объемы выполнения работ, потребность в основных материалах, изделиях, конструкциях, оборудовании
№ п/п | Наименование работ | Ед.изм. | Объем | Размеры, формулы подсчета, пояснения
1 | 2 | 3 | 4 | 5
Большеболдинский РЭС Производственное здание РПБ инв. № 110100008733
Производство ремонтно-строительных работ осуществляется на территории действующего предприятия с наличием в зоне производства работ одного или нескольких из перечисленных ниже факторов: разветвленной сети транспортных и инженерных коммуникаций; стесненных условий для складирования материалов; действующего технологического оборудования
Раздел: Кровля
1 | Разборка покрытий кровель: из волнистых и полуволнистых хризотилцементных листов | 100 м2 | 0.881
2 | Разборка деревянных элементов конструкций крыш: обрешетки из брусков с прозорами | 100 м2 | 0.881
3 | Разборка деревянных элементов конструкций крыш: стропил со стойками и подкосами из брусьев и бревен | 100 м2 | 0.881
4 | Установка стропил | м3 | 2.5
5 | Доска обрезная хвойных пород толщ.50мм | м3 | 2.625
6 | Устройство по фермам настила: рабочего толщиной 25 мм разреженного | 100 м2 | 0.881
7 | Доска обрезная хвойных пород толщ.25мм | м3 | 1.8501
8 | Устройство пароизоляции: прокладочной в один слой | 100 м2 | 0.881
9 | Пленка подкровельная гидроизоляционная антиконденсатная | м2 | 96.91
10 | Монтаж кровли из профилированного листа для объектов непроизводственного назначения: простой | 100 м2 | 0.881
11 | Дополнительные элементы металлочерепичной кровли коньковый элемент, разжелобки, профили с покрытием | м2 | 7.6
12 | Профилированный лист оцинкованный окрашенный: С21-1000-0,7 482*1,22 | м2 | 107.482
13 | Устройство: карнизов | 100 м2 | 0.209
14 | Обработка деревянных конструкций антисептиком-антипиреном при помощи аппарата аэрозольно-капельного распыления | 100 м2 | 0.209
15 | Состав алкидный декоративный для антисептирования дерева "Вудтекс" | л | 2.4054
16 | Погрузо-разгрузочные работы при автомобильных перевозках: Погрузка мусора строительного с погрузкой вручную | 1 т груза | 3.973
17 | Перевозка грузов автомобилями-самосвалами грузоподъемностью 10 т работающих вне карьера на расстояние: I класс груза до 70 км | 1 т груза | 3.973
Производство ремонтно-строительных работ осуществляется в помещениях эксплуатируемого объекта капитального строительства без остановки рабочего процесса, при этом: в зоне производства ремонтно-строительных работ имеются действующее технологическое или лабораторное оборудование, мебель и иные загромождающие помещения предметы
Окна
18 | Разборка деревянных заполнений проемов: оконных с подоконными досками | 100 м2 | 0.168
19 | Установка в жилых и общественных зданиях оконных блоков из ПВХ профилей: поворотных (откидных, поворотно-откидных) с площадью проема более 2 м2 трехстворчатых, в том числе при наличии створок глухого остекления | 100 м2 | 0.168
20 | Блок оконный из ПВХ-профилей, трехстворчатый, с поворотной и поворотно-откидной створкой, двухкамерным стеклопакетом (32 мм), площадью до 3 м2 | м2 | 16.8
21 | Ремонт штукатурки откосов внутри здания по камню и бетону цементно-известковым раствором: прямолинейных | 100 м2 | 0.03
22 | Облицовка оконных и дверных откосов декоративным бумажно-слоистым пластиком или листами из синтетических материалов на клее | 100 м2 | 0.104
23 | Сэндвич-панели для откосов наружные слои листы из поливинилхлорида, внутреннее наполнение вспененный пенополистирол белые, ширина 1,5 м, длина 3,0 м, толщина 10 мм | м2 | 10.92
24 | Установка подоконных досок из ПВХ: в каменных стенах толщиной свыше 0,51 м | 100 м | 0.108
25 | Доски подоконные из ПВХ, ширина 400 мм | м | 10.8
26 | Установка уголков ПВХ на клее | 100 м | 0.3
27 | Уголок из ПВХ, размер 40x40 мм | 10 м | 3
28 | Улучшенная штукатурка фасадов цементно-известковым раствором по камню: карнизов, тяг и наличников прямолинейных | 100 м2 | 0.045
29 | Сплошная шпаклевка ранее оштукатуренных поверхностей цементно-поливинилацетатным составом: с лесов и земли | 100 м2 | 0.045
30 | Окраска фасадов акриловыми составами: с лесов вручную с подготовкой поверхности | 100 м2 | 0.045
31 | Грунтовка акриловая, антисептическая, глубокого проникновения | кг | 0.585
32 | Краска акриловая водно-дисперсионная "БИРСС Фасад-Колор", тон светлый | т | 0.0017
Здание (производственно-служебный корпус) Балахнинского ВРЭС инв. № 120100110320
Производство ремонтно-строительных работ осуществляется в стесненных условиях населенных пунктов: отдельных конструктивных решений объектов капитального строительства
Основное здание
33 | Установка и разборка наружных инвентарных лесов высотой до 16 м: трубчатых для прочих отделочных работ | 100 м2 | 11.33
34 | Погрузо-разгрузочные работы при автомобильных перевозках: Погрузка металлических конструкций массой до 1 т | 1 т груза | 3.852
35 | Перевозка грузов автомобилями бортовыми грузоподъемностью до 5 т на расстояние: II класс груза до 161 км | 1 т груза | 3.852
36 | Погрузо-разгрузочные работы при автомобильных перевозках: Разгрузка металлических конструкций массой до 1 т | 1 т груза | 3.852
37 | Очистка вручную поверхности фасадов простых от известковой окраски с земли и лесов | 100 м2 | 10.73
38 | Обеспыливание поверхности | м2 | 1073
39 | Покрытие поверхностей грунтовкой глубокого проникновения: за 1 раз стен основного здания | 100 м2 | 10.73
40 | Грунтовка: акриловая упрочняющая стабилизирующая глубокого проникновения "БИРСС Грунт М" | т | 0.1105
41 | Сплошная шпаклевка ранее оштукатуренных поверхностей цементно-поливинилацетатным составом: с лесов и земли | 100 м2 | 10.73
42 | Смеси сухие шпатлевочные на цементной основе, для сплошного тонкослойного шпаклевания | кг | 2575.2
43 | Окраска фасадов акриловыми составами: с лесов краскопультами с подготовкой поверхности | 100 м2 | 10.73
44 | Грунтовка: акриловая упрочняющая стабилизирующая глубокого проникновения "БИРСС Грунт М" | т | 0.13949
45 | Краска фасадная | л | 407.74
46 | Ремонт штукатурки наружных прямолинейных откосов по камню и бетону цементно-известковым раствором: с земли и лесов дверных | 100 м2 | 0.25
47 | Сплошная шпаклевка ранее оштукатуренных поверхностей цементно-поливинилацетатным составом: с лесов и земли | 100 м2 | 0.25
48 | Смеси сухие шпатлевочные на цементной основе, для сплошного тонкослойного шпаклевания | кг | 60
49 | Обеспыливание поверхности | м2 | 25
50 | Окраска фасадов акриловыми составами: с лесов вручную с подготовкой поверхности | 100 м2 | 0.25
51 | Грунтовка: акриловая упрочняющая стабилизирующая глубокого проникновения "БИРСС Грунт М" | т | 0.00325
52 | Краска фасадная | л | 9.5
53 | Очистка вручную поверхности фасадов простых от известковой окраски с земли и лесов (оконных откосов) | 100 м2 | 0.84
54 | Обеспыливание поверхности | м2 | 84
55 | Покрытие поверхностей грунтовкой глубокого проникновения: за 1 раз оконных откосов | 100 м2 | 0.84
56 | Грунтовка: акриловая упрочняющая стабилизирующая глубокого проникновения "БИРСС Грунт М" | т | 0.0086
57 | Сплошная шпаклевка ранее оштукатуренных поверхностей цементно-поливинилацетатным составом: с лесов и земли | 100 м2 | 0.84
58 | Смеси сухие шпатлевочные на цементной основе, для сплошного тонкослойного шпаклевания | кг | 201.6
59 | Окраска фасадов акриловыми составами: с лесов вручную с подготовкой поверхности | 100 м2 | 0.84
60 | Грунтовка: акриловая упрочняющая стабилизирующая глубокого проникновения "БИРСС Грунт М" | т | 0.01092
61 | Краска фасадная | л | 31.92
62 | Смена обделок из листовой стали (брандмауэров и парапетов без обделки боковых стенок) шириной: до 1 м | 100 м | 1.39
63 | Окраска масляными составами ранее окрашенных больших металлических поверхностей (кроме крыш): за два раза | 100 м2 | 0.12
64 | Краска для наружных работ | т | 0.0019
65 | Окраска масляными составами ранее окрашенных металлических решеток и оград: без рельефа за 2 раза | 100 м2 | 0.28
66 | Краска для наружных работ | т | 0.0032
67 | Погрузочные работы при автомобильных перевозках мусора строительного с погрузкой вручную | 1 т груза | 2.42
Пристрой
68 | Установка и разборка наружных инвентарных лесов высотой до 16 м: трубчатых для прочих отделочных работ | 100 м2 | 5.21
69 | Очистка вручную поверхности фасадов простых от известковой окраски с земли и лесов | 100 м2 | 4.93
70 | Обеспыливание поверхности | м2 | 493
71 | Покрытие поверхностей грунтовкой глубокого проникновения: за 1 раз стен пристроя | 100 м2 | 4.93
72 | Грунтовка: акриловая упрочняющая стабилизирующая глубокого проникновения "БИРСС Грунт М" | т | 0.0508
73 | Сплошная шпаклевка ранее оштукатуренных поверхностей цементно-поливинилацетатным составом: с лесов и земли | 100 м2 | 4.93
74 | Смеси сухие шпатлевочные на цементной основе, для сплошного тонкослойного шпаклевания | кг | 1183.2
75 | Окраска фасадов акриловыми составами: с лесов краскопультами с подготовкой поверхности | 100 м2 | 4.93
76 | Грунтовка: акриловая упрочняющая стабилизирующая глубокого проникновения "БИРСС Грунт М" | т | 0.06409
77 | Краска фасадная | л | 187.34
Здание склада.гаража, пристроенного к складу инв.№ 120100110046
Производство ремонтно-строительных работ осуществляется в помещениях эксплуатируемого объекта капитального строительства без остановки рабочего процесса, при этом: в зоне производства ремонтно-строительных работ имеются действующее технологическое или лабораторное оборудование, мебель и иные загромождающие помещения предметы
78 | Разборка деревянных заполнений проемов: дверных и воротных | 100 м2 | 0.0179
79 | Установка противопожарных дверей: однопольных глухих | м2 | 1.79
80 | Дверь противопожарная металлическая однопольная ДПМ-01/60, размером 900x1900 мм | ШТ | 1
81 | Закрыватель дверной гидравлический рычажный в алюминиевом корпусе | ШТ | 1
82 | Разборка деревянных заполнений проемов: оконных с подоконными досками | 100 м2 | 0.0108
83 | Установка в жилых и общественных зданиях оконных блоков из ПВХ профилей: глухих с площадью проема до 2 м2 | 100 м2 | 0.0108
84 | Блок оконный пластиковый: двустворчатый, с глухой и поворотно-откидной створкой, двухкамерным стеклопакетом (32 мм), площадью: до 1,5 м2 | м2 | 1.08
85 | Ремонт штукатурки откосов внутри здания по камню и бетону цементно-известковым раствором: прямолинейных | 100 м2 | 0.004
86 | Облицовка откосов декоративным бумажно-слоистым пластиком на клее | 100 м2 | 0.013
87 | Сэндвич-панели для откосов наружные слои листы из поливинилхлорида, внутреннее наполнение вспененный пенополистирол белые, ширина 1,5 м, длина 3,0 м, толщина 10 мм | м2 | 1.365
88 | Установка подоконных досок из ПВХ: в каменных стенах толщиной свыше 0,51 м | 100 м | 0.01
89 | Доски подоконные из ПВХ, ширина 450 мм | м | 1
90 | Установка уголков ПВХ на клее | 100 м | 0.033
91 | Уголок из ПВХ, размер 40x40 мм | 10 м | 0.33
92 | Разборка покрытий полов: из древесностружечных плит в один слой | 100 м2 | 0.115
93 | Разборка оснований покрытия полов: простильных полов | 100 м2 | 0.115
94 | Разборка оснований покрытия полов: лаг из досок и брусков | 100 м2 | 0.115
95 | Устройство подстилающих слоев: песчаных | м3 | 1.15
96 | Песок карьерный | м3 | 1.288
97 | Устройство полов бетонных толщиной: 100 мм | 100 м2 | 0.115
98 | Смеси бетонные тяжелого бетона (БСТ), класс В15 (М200) | м3 | 1.173
99 | Устройство стяжек: из быстротвердеющей смеси на цементной основе, толщиной 5 мм | 100 м2 | 0.115
100 | Грунтовка: водно-дисперсионная "БИРСС Бетон-контакт" | т | 0.0023
101 | Устройство стяжек: на каждый последующий слой толщиной 1 мм добавлять к расценке 11-01-011-08 до толщ.20мм | 100 м2 | 0.115
102 | Смеси сухие цементные наливные для базового слоя полов, стяжек, толщина слоя 5-100 мм, класс B15-B20 (М200-М250), быстротвердеющие | кг | 387.32
103 | Устройство покрытий из плит керамогранитных | 100 м2 | 0.115
104 | Смеси сухие (клеи) для облицовки стен и полов керамическими плитками и плитками из природного камня | т | 0.138
105 | Гранит керамический многоцветный полированный, размер 300x300x8 мм | м2 | 11.73
106 | Грунтовка: водно-дисперсионная "БИРСС Бетон-контакт" | т | 0.00345
107 | Устройство плинтусов поливинилхлоридных: на винтах самонарезающих | 100 м | 0.14
108 | Плинтус для полов из ПВХ, размер 22х49 мм с кабель-каналом | м | 14
109 | Устройство металлического каркаса из направляющих профилей под облицовку различными материалами: откосов | 100 м2 | 0.015
110 | Облицовка откосов по готовому металлическому одинарному каркасу гипсокартонными листами | 100 м2 | 0.015
111 | Лист гипсоволокнистый влагостойкий ГВЛВ, толщина 10 мм | м2 | 1.575
112 | Окраска поливинилацетатными водоэмульсионными составами высококачественная: по штукатурке стен | 100 м2 | 0.015
113 | Краска водно-дисперсионная для внутренних работ ВД-БИО | т | 0.000945
114 | Облицовка стен по одинарному металлическому каркасу из направляющих и стоечных профилей гипсоволокнистыми листами в один слой: с оконным проемом | 100 м2 | 0.345
115 | Окраска поливинилацетатными водоэмульсионными составами улучшенная: по штукатурке стен | 100 м2 | 0.345
116 | Краска водно-дисперсионная для внутренних работ ВД-БИО | т | 0.021735
117 | Устройство потолков: плитно-ячеистых по каркасу из оцинкованного профиля | 100 м2 | 0.115
118 | Светильник в подвесных потолках, устанавливаемый: на профиле, количество ламп в светильнике до 4 | 100 ШТ | 0.02
119 | Светильник светодиодный ССВ 30/3000А50 | ШТ | 2
120 | Труба гофрированная ПВХ для защиты проводов и кабелей по установленным конструкциям, по стенам, колоннам, потолкам, основанию пола | 100 м | 0.35
121 | Трубы гибкие гофрированные из ПВХ, диаметр 20 мм | м | 35
122 | Затягивание провода в проложенные трубы и металлические рукава первого одножильного или многожильного в общей оплетке, суммарное сечение: до 6 мм2 | 100 м | 0.35
123 | Кабель силовой с медными жилами ВВГнг(A)-LS 3х1,5ок-1000 | м | 20
124 | Кабель силовой с медными жилами ВВГнг(A)-LS 3х2,5ок-1000 | м | 15
125 | Коробка кабельная соединительная или разветвительная | ШТ | 4
126 | Коробка ответвительная "DKC" размером 100х100х50 мм | ШТ | 4
127 | Выключатель: одноклавишный утопленного типа при скрытой проводке | 100 ШТ | 0.01
128 | Выключатель одноклавишный для скрытой проводки серии "Прима", марка: С16-053 с подсветкой, цвет белый | 10 ШТ | 0.1
129 | Розетка штепсельная: трехполюсная | 100 ШТ | 0.03
130 | Розетка для скрытой проводки на 2 модуля 16А 250В с заземлением и крышкой | 100 ШТ | 0.03
131 | Шкаф (пульт) управления навесной, высота, ширина и глубина: до 600х600х350 мм | ШТ | 1
132 | Щиты учетно-распределительные ЩУРН-1/12(30) | ШТ | 1
133 | Автомат одно-, двух-, трехполюсный, устанавливаемый на конструкции: на стене или колонне, на ток до 25 А | ШТ | 5
134 | Выключатели автоматические, однополюсные, на ток 16 А | ШТ | 5
135 | Электрообогревательные панели | 10 ШТ | 0.1
136 | Электрообогреватели излучающего типа, тип исполнения настенный, мощность 2 кВт | ШТ | 1
137 | Погрузочные работы при автомобильных перевозках мусора строительного с погрузкой вручную | 1 т груза | 0.959
138 | Перевозка грузов I класса автомобилями-самосвалами грузоподъемностью 10 т работающих вне карьера на расстояние: до 30 км | 1 т груза | 0.959
Здание управления (конторское) база УЭС, инв.№ 170101320071
Производство ремонтно-строительных работ осуществляется в помещениях эксплуатируемого объекта капитального строительства без остановки рабочего процесса, при этом: в зоне производства ремонтно-строительных работ имеются действующее технологическое или лабораторное оборудование, мебель и иные загромождающие помещения предметы
139 | Демонтаж отопительных котлов: отсоединение котлов от трубопроводов | 10 ШТ | 0.2
140 | Демонтаж электрокотлов | ШТ | 2
141 | Демонтаж центробежных насосов с электродвигателем при весе: до 0,1 т | 10 ШТ | 0.2
142 | Демонтаж трубопроводов обвязки котлов, водонагревателей и насосов из стальных бесшовных и электросварных труб диаметром: до 50 мм | 100 м | 0.02
143 | Демонтаж кабеля | 100 м | 0.2
144 | Демонтаж блока управления шкафного исполнения устанавливаемый: на стене, высота и ширина до 600х600 мм | ШТ | 2
145 | Монтаж электрокотлов в помещении, масса машин и механизмов: 0,1 т | ШТ | 2
146 | Электрокотел Эван Universal 105кВт | ШТ | 2
| Установка насосов центробежных с электродвигателем, масса агрегата: до 0,1 т | ШТ | 2
147 | Насос фланцевый ВРН 60/280/50 | ШТ | 2
148 | Прокладка трубопроводов обвязки котлов, водонагревателей и насосов из стальных бесшовных и электросварных труб диаметром: до 50 мм | 100 м | 0.04
149 | Трубопроводы обвязки с фланцами из стальных бесшовных и электросварных труб диаметр до 50 мм | КОМПЛ | 2
150 | Аппарат водяной очистки, масса: 0,4 т (система водоподготовки) | т | 0.24
151 | Система водоподготовки ВПУ GR-R-Y-1.0 | КОМПЛ | 1
152 | Шкаф (пульт) управления навесной, высота, ширина и глубина: до 600х600х350 мм | ШТ | 2
153 | Шкаф управления и регулирования | шкаф | 2
154 | Щит питания ЩМП-4-0 74 У2 IP54 с монтажной платой 800х650х270 ИЭК | КОМПЛ | 2
155 | Труба гофрированная ПВХ для защиты проводов и кабелей по установленным конструкциям, по стенам, колоннам, потолкам, основанию пола | 100 м | 0.15
156 | Трубы гибкие гофрированные из ПВХ, диаметр 25 мм | м | 15
157 | Кабель до 35 кВ в проложенных трубах, блоках и коробах, масса 1 м кабеля: до 6 кг | 100 м | 0.15
158 | Кабель ВВГнг(А) LS 3х4 | м | 15
159 | Кабель до 35 кВ с креплением накладными скобами, масса 1 м кабеля: до 3 кг | 100 м | 0.8
160 | Кабель ВВГнг(А) LSLT 4х50 0,66кВ АЛЮР 00-0006072 | м | 80
161 | Хомут для крепления труб 25-32мм | ШТ | 20
162 | Заземлитель горизонтальный из стали: полосовой сечением 160 мм2 | 100 м | 0.2 | (4.8+6.0)х2+4
163 | Сталь полосовая 4х40 | м | 20
164 | Масляная окраска металлических поверхностей: решеток, переплетов, труб диаметром менее 50 мм и т.п., количество окрасок 2 | 100 м2 | 0.02
165 | Эмаль алкидная специальная для радиаторов, отопительных батарей и труб | л | 0.492
Пусконаладочные работы
166 | Фазировка электрической линии или трансформатора с сетью напряжением: до 1 кВ | ШТ | 10
167 | Измерение сопротивления изоляции (на линию) мегаомметром кабельных и других линий напряжением до 1 кВ, предназначенных для передачи электроэнергии к распределительным устройствам, щитам, шкафам, коммутационным аппаратам и электропотребителям | ШТ | 14
168 | Измерение сопротивления растеканию тока: контура с диагональю до 20 м | измерение | 8
169 | Выключатель постоянного тока быстродействующий напряжением до 1 кВ, номинальный ток: до 1000 А | ШТ | 4
Здание Нагорного РЭС инв. № 180100010418 душевые
Производство ремонтно-строительных работ осуществляется в помещениях эксплуатируемого объекта капитального строительства без остановки рабочего процесса, при этом: в зоне производства ремонтно-строительных работ отсутствуют действующее технологическое или лабораторное оборудование, мебель и иные загромождающие помещения предметы, внутри объектов капитального строительства, внутренняя проводка в которых не обесточена
170 | Разборка деревянных заполнений проемов: дверных и воротных | 100 м2 | 0.0525
171 | Установка блоков из ПВХ в наружных и внутренних дверных проемах: в каменных стенах площадью проема до 3 м2 | 100 м2 | 0.0525
172 | Блоки дверные внутренние: глухие (с заполнением панелями или другими непрозрачными материалами) (ГОСТ 30970-2002) | м2 | 5.25
173 | Установка и крепление наличников | 100 м | 0.15
174 | Наличники из ПВХ, ширина 80 мм | м | 15
175 | Разборка облицовки стен: из керамических глазурованных плиток | 100 м2 | 0.36
176 | Покрытие поверхностей грунтовкой глубокого проникновения: за 1 раз стен | 100 м2 | 0.6271
177 | Грунтовка: акриловая упрочняющая стабилизирующая глубокого проникновения "БИРСС Грунт М" | т | 0.006459
178 | Ремонт штукатурки внутренних стен по камню и бетону цементно-известковым раствором, площадью отдельных мест: до 10 м2 толщиной слоя до 20 мм | 100 м2 | 0.6271
179 | Ремонт штукатурки внутренних стен по камню и бетону цементно-известковым раствором, площадью отдельных мест: на каждые следующие 10 мм толщины слоя добавлять к расценке 61-2-9 | 100 м2 | 0.6271
180 | Смесь штукатурная «Ротбанд», КНАУФ | кг | 1599.105
181 | Гладкая облицовка стен, столбов, пилястр и откосов (без карнизных, плинтусных и угловых плиток) с установкой плиток туалетного гарнитура на цементном растворе: по кирпичу и бетону | 100 м2 | 0.6271
182 | Плитка керамическая глазурованная для внутренней облицовки стен гладкая, цветная декорированная методом сериографии с рисунком многоцветная с завалом | м2 | 62.71
183 | Разборка покрытий полов: из керамических плиток | 100 м2 | 0.1261
184 | Ремонт цементной стяжки тощ.50мм | 100 мест | 0.1261
185 | Смеси сухие строительные напольные для устройства стяжек, цементно-песчаные, B15 | т | 1.1349
186 | Устройство покрытий из плит керамогранитных | 100 м2 | 0.1261
187 | Смеси сухие (клеи) для облицовки стен и полов керамическими плитками и плитками из природного камня | т | 0.1513
188 | Гранит керамический многоцветный полированный, размер 300x300x8 мм | м2 | 12.8622
189 | Грунтовка: водно-дисперсионная "БИРСС Бетон-контакт" | т | 0.0005
190 | Устройство потолков реечных алюминиевых | 100 м2 | 0.1261
191 | Устройство подвесных потолков из гипсоволокнистых листов (ГВЛ): двухуровневых (устройство вентканала) | 100 м2 | 0.0533
192 | Установка решеток жалюзийных площадью в свету: до 0,5 м2 | ШТ | 3
193 | Решетка вентиляционная из ПВХ 800х600 | ШТ | 3
194 | Демонтаж: выключателей | 100 ШТ | 0.02
195 | Демонтаж: светильников для люминесцентных ламп | 100 ШТ | 0.04
196 | Снятие смесителя: с душевой сеткой | 100 ШТ | 0.04
197 | Пробивка в кирпичных стенах борозд площадью сечения: до 20 см2 | 100 м | 0.18
198 | Заделка борозд в кирпичных стенах: цементным раствором | 10 м | 1.8
199 | Кабель трех-пятижильный сечением жилы до 16 мм2 с креплением накладными скобами, полосками с установкой ответвительных коробок | 100 м | 0.12
200 | Кабель с медными жилами в изоляции из ПВХ пластиката, с промежуточной оболочкой из резиновой смеси, с наружным покровом из ПВХ пластиката, не поддерживающего горение, ТУ 3521-009-05755714-98,: 2х1,5 мм2 | 1000 м | 0.012
201 | Светильник потолочный или настенный с креплением винтами или болтами для помещений: с тяжелыми условиями среды, уплотненный | 100 ШТ | 0.04
202 | Светильник настенный герметичный | ШТ | 4
203 | Коробка кабельная соединительная или разветвительная | ШТ | 3
204 | Коробка ответвительная "DKC" размером 100х100х50 мм | ШТ | 3
205 | Выключатель: одноклавишный утопленного типа при скрытой проводке | 100 ШТ | 0.03
206 | Выключатель одноклавишный для скрытой проводки серии "Прима", марка: С16-053 с подсветкой, цвет белый | 10 ШТ | 0.3
207 | Сборка узла трубопровода водоснабжения и отопления из многослойного полипропилена, армированного стекловолокном, раструбная сварка, наружный диаметр 16 мм | 100 соединений | 0.3
208 | Замена внутренних трубопроводов водоснабжения из стальных труб на многослойные металлополимерные трубы: диаметром свыше 15 мм до 20 мм | 100 м | 0.13
209 | Трубы металлополимерные многослойные для холодного водоснабжения, номинальное давление 1 МПа (10 кгс/см2), температура до 30 °C, диаметр 20 мм | м | 6.5
210 | Трубы металлополимерные многослойные для горячего водоснабжения, номинальное давление 1 МПа (10 кгс/см2), температура до 95 °C, диаметр 20 мм | м | 6.5
211 | Тройник обжимной для металлополимерных труб диаметром 20 мм | ШТ | 2
212 | Уголок соединительный 90° для металлополимерных труб диаметром 20 мм | 10 ШТ | 1.6
213 | Кран шаровый муфтовый для воды, номинальный диаметр 20 мм, тип н/н | ШТ | 8
214 | Хомуты с быстродействующим замком для крепления труб размером 20-24 мм | ШТ | 10
215 | Муфта полипропиленовая комбинированная, с внутренней резьбой, номинальный наружный диаметр 20 мм, размер резьбы 3/4" | ШТ | 4
216 | Установка смесителей для душа | 10 ШТ | 0.4
217 | Смесители для душа | КОМПЛ | 4
218 | Установка трапов диаметром: 100 мм | 10 компл | 0.1
219 | Трап канализационный HL310NPr с вертикальным выпуском и сифоном "Primus" | ШТ | 1
Здание Приокского РЭС с пристроем, инв. №180100010411
Производство ремонтно-строительных работ осуществляется в помещениях эксплуатируемого объекта капитального строительства без остановки рабочего процесса, при этом: в зоне производства ремонтно-строительных работ имеется действующее технологическое или лабораторное оборудование, мебель и иные загромождающие помещения предметы, внутри объектов капитального строительства, внутренняя проводка в которых не обесточена
Раздевалка №1
220 | Демонтаж металлических решеток | т | 0.24
221 | Разборка плинтусов: деревянных и из пластмассовых материалов | 100 м | 0.16
222 | Разборка покрытий полов: из линолеума и релина | 100 м2 | 0.157
223 | Ремонт цементной стяжки толщ.50мм | 100 мест | 0.1
224 | Смеси сухие строительные напольные для устройства стяжек, цементно-песчаные, B15 | т | 0.9
225 | Устройство стяжек: из самовыравнивающейся смеси на цементной основе, толщиной 5 мм | 100 м2 | 0.1
226 | Грунтовка: водно-дисперсионная "БИРСС Бетон-контакт" | т | 0.002
227 | Смеси сухие цементные наливные для базового слоя полов, стяжек, толщина слоя 5-100 мм, класс B15-B20 (М200-М250), быстротвердеющие | кг | 75
228 | Устройство гетерогенного и гомогенного покрытия на клее со свариванием полотнищ в стыках | 100 м2 | 0.157
229 | Линолеум коммерческий гомогенный: "ТАРКЕТТ iQ GRANIT" (толщина 2 мм, класс 34/43, пож. безопасность Г4, В3, РП1, Д2, Т2) | м2 | 16.014
230 | Устройство плинтусов поливинилхлоридных: на винтах самонарезающих | 100 м | 0.16
231 | Плинтус для полов из ПВХ, размер 22х49 мм с кабель-каналом | м | 16.16
232 | Укладка металлического накладного профиля (порога) | 100 м | 0.008
233 | Покрытие поверхностей грунтовкой глубокого проникновения: за 1 раз стен | 100 м2 | 0.5322
234 | Грунтовка: акриловая упрочняющая стабилизирующая глубокого проникновения "БИРСС Грунт М" | т | 0.005482
235 | Ремонт штукатурки внутренних стен по камню и бетону цементно-известковым раствором, площадью отдельных мест: до 10 м2 толщиной слоя до 20 мм | 100 м2 | 0.18
236 | Смесь штукатурная «Ротбанд», КНАУФ | кг | 306
237 | Сплошное выравнивание внутренних поверхностей (однослойное оштукатуривание) из сухих растворных смесей толщиной до 10 мм для последующей окраски или оклейки обоями: стен | 100 м2 | 0.5322
238 | Грунтовка акриловая, антисептическая, глубокого проникновения | кг | 5.4817
239 | Смеси сухие шпатлевочные на цементной основе, для сплошного тонкослойного шпаклевания обшивок из плит, цвет белый | кг | 455.031
240 | Оклейка обоями стен по монолитной штукатурке и бетону: тиснеными и плотными | 100 м2 | 0.5322
241 | Обои флизилиновые под покраску | рулон | 6.12
242 | Окраска обоев на флизелиновой основе валиком с промазкой труднодоступных мест кистью: первый слой | 100 м2 | 0.5322
243 | Окраска обоев на флизелиновой основе валиком с промазкой труднодоступных мест кистью: последующий слой | 100 м2 | 0.5322
244 | Краска водно-дисперсионная для внутренних работ ВД-БИО | т | 0.01586
245 | Краска-колер | кг | 1.1
246 | Устройство промазки и расшивка швов панелей перекрытий раствором снизу | 100 м | 0.056
247 | Устройство потолков: плитно-ячеистых по каркасу из оцинкованного профиля | 100 м2 | 0.157
248 | Устройство подвесных потолков из гипсоволокнистых листов (ГВЛ): двухуровневых (устройство вентканала) | 100 м2 | 0.0468
249 | Изоляция покрытий и перекрытий изделиями из волокнистых и зернистых материалов насухо (утепление венткороба) | м3 | 0.234
250 | Маты теплоизоляционные из стекловолокна URSA, марки: М-25Ф-8000-1200-50 | м3 | 0.234
251 | Установка уголков ПВХ на клее | 100 м | 0.1
252 | Уголок из ПВХ, размер 40x40 мм | 10 м | 0.5
253 | Уголок из ПВХ, размер 25x25 мм | 10 м | 0.5
254 | Окраска масляными составами ранее окрашенных поверхностей радиаторов и ребристых труб отопления: за 1 раз | 100 м2 | 0.03
255 | Эмаль алкидная специальная для радиаторов, отопительных батарей и труб | л | 0.465
256 | Демонтаж: выключателей, розеток | 100 ШТ | 0.01
257 | Демонтаж: светильников для люминесцентных ламп | 100 ШТ | 0.02
258 | Светильник в подвесных потолках, устанавливаемый: на профиле, количество ламп в светильнике до 4 | 100 ШТ | 0.02
259 | Светильник светодиодный ССВ 30/3000А50 | ШТ | 2
260 | Выключатель: одноклавишный утопленного типа при скрытой проводке | 100 ШТ | 0.01
261 | Выключатель одноклавишный для скрытой проводки серии "Прима", марка: С16-053 с подсветкой, цвет белый | 10 ШТ | 0.1
262 | Погрузочные работы при автомобильных перевозках мусора строительного с погрузкой вручную | 1 т груза | 0.848
263 | Перевозка грузов I класса автомобилями-самосвалами грузоподъемностью 10 т работающих вне карьера на расстояние: до 30 км | 1 т груза | 0.848
Раздевалка №3
264 | Разборка плинтусов: деревянных и из пластмассовых материалов | 100 м | 0.17
265 | Разборка покрытий полов: из линолеума и релина | 100 м2 | 0.178
266 | Разборка деревянных заполнений проемов: дверных и воротных | 100 м2 | 0.0189
267 | Установка блоков из ПВХ в наружных и внутренних дверных проемах: в каменных стенах площадью проема до 3 м2 | 100 м2 | 0.0189
268 | Блоки дверные внутренние: глухие (с заполнением панелями или другими непрозрачными материалами) (ГОСТ 30970-2002) | м2 | 1.89
269 | Установка и крепление наличников | 100 м | 0.05
270 | Наличники из ПВХ, ширина 80 мм | м | 5
271 | Ремонт цементной стяжки тощ.50мм | 100 мест | 0.04
272 | Смеси сухие строительные напольные для устройства стяжек, цементно-песчаные, B15 | т | 0.36
273 | Устройство стяжек: из самовыравнивающейся смеси на цементной основе, толщиной 5 мм | 100 м2 | 0.178
274 | Грунтовка: водно-дисперсионная "БИРСС Бетон-контакт" | т | 0.00356
275 | Смеси сухие цементные наливные для базового слоя полов, стяжек, толщина слоя 5-100 мм, класс B15-B20 (М200-М250), быстротвердеющие | кг | 133.5
276 | Устройство гетерогенного и гомогенного покрытия на клее со свариванием полотнищ в стыках | 100 м2 | 0.178
277 | Линолеум коммерческий гомогенный: "ТАРКЕТТ iQ GRANIT" (толщина 2 мм, класс 34/43, пож. безопасность Г4, В3, РП1, Д2, Т2) | м2 | 18.156
278 | Устройство плинтусов поливинилхлоридных: на винтах самонарезающих | 100 м | 0.17
279 | Плинтус для полов из ПВХ, размер 22х49 мм с кабель-каналом | м | 28.28
280 | Покрытие поверхностей грунтовкой глубокого проникновения: за 1 раз стен | 100 м2 | 0.6
281 | Грунтовка: акриловая упрочняющая стабилизирующая глубокого проникновения "БИРСС Грунт М" | т | 0.00618
282 | Ремонт штукатурки внутренних стен по камню и бетону цементно-известковым раствором, площадью отдельных мест: до 10 м2 толщиной слоя до 20 мм | 100 м2 | 0.24
283 | Смесь штукатурная «Ротбанд», КНАУФ | кг | 408
284 | Сплошное выравнивание внутренних поверхностей (однослойное оштукатуривание) из сухих растворных смесей толщиной до 10 мм для последующей окраски или оклейки обоями: стен | 100 м2 | 0.6
285 | Грунтовка акриловая, антисептическая, глубокого проникновения | кг | 6.18
286 | Смеси сухие шпатлевочные на цементной основе, для сплошного тонкослойного шпаклевания обшивок из плит, цвет белый | кг | 513
287 | Оклейка обоями стен по монолитной штукатурке и бетону: тиснеными и плотными | 100 м2 | 0.6
288 | Обои флизилиновые под покраску | рулон | 6.9
289 | Окраска обоев на флизелиновой основе валиком с промазкой труднодоступных мест кистью: первый слой | 100 м2 | 0.6
290 | Окраска обоев на флизелиновой основе валиком с промазкой труднодоступных мест кистью: последующий слой | 100 м2 | 0.6
291 | Краска водно-дисперсионная для внутренних работ ВД-БИО | т | 0.01788
292 | Краска-колер | кг | 1.25
293 | Устройство потолков: плитно-ячеистых по каркасу из оцинкованного профиля | 100 м2 | 0.178
294 | Установка уголков ПВХ на клее | 100 м | 0.14
295 | Уголок из ПВХ, размер 40x40 мм | 10 м | 1.4
296 | Окраска масляными составами ранее окрашенных поверхностей радиаторов и ребристых труб отопления: за 1 раз | 100 м2 | 0.05
297 | Эмаль алкидная специальная для радиаторов, отопительных батарей и труб | л | 0.775
298 | Демонтаж: выключателей, розеток | 100 ШТ | 0.05
299 | Демонтаж: светильников для люминесцентных ламп | 100 ШТ | 0.03
300 | Светильник в подвесных потолках, устанавливаемый: на профиле, количество ламп в светильнике до 4 | 100 ШТ | 0.03
301 | Светильник светодиодный ССВ 30/3000А50 | ШТ | 3
302 | Выключатель: одноклавишный утопленного типа при скрытой проводке | 100 ШТ | 0.02
303 | Выключатель одноклавишный для скрытой проводки серии "Прима", марка: С16-053 с подсветкой, цвет белый | 10 ШТ | 0.2
304 | Розетка штепсельная: трехполюсная | 100 ШТ | 0.05
305 | Розетка штепсельная Mosaic с заземляющим контактом | 100 ШТ | 0.05
306 | Пробивка в кирпичных стенах борозд площадью сечения: до 20 см2 | 100 м | 0.14
307 | Заделка борозд в кирпичных стенах: цементным раствором | 10 м | 1.4
308 | Кабель трех-пятижильный сечением жилы до 16 мм2 с креплением накладными скобами, полосками с установкой ответвительных коробок | 100 м | 0.22
309 | Кабель с медными жилами в изоляции из ПВХ пластиката, с промежуточной оболочкой из резиновой смеси, с наружным покровом из ПВХ пластиката, не поддерживающего горение, ТУ 3521-009-05755714-98,: 2х1,5 мм2 | 1000 м | 0.012
310 | Кабель с медными жилами в изоляции из ПВХ пластиката, с промежуточной оболочкой из резиновой смеси, с наружным покровом из ПВХ пластиката, не поддерживающего горение, ТУ 3521-009-05755714-98,: 2х2,5 мм2 | 1000 м | 0.01
311 | Погрузочные работы при автомобильных перевозках мусора строительного с погрузкой вручную | 1 т груза | 1.067
312 | Перевозка грузов I класса автомобилями-самосвалами грузоподъемностью 10 т работающих вне карьера на расстояние: до 30 км | 1 т груза | 1.067
Раздевалка №2
313 | Разборка плинтусов: деревянных и из пластмассовых материалов | 100 м | 0.28
314 | Разборка покрытий полов: из линолеума и релина | 100 м2 | 0.3054
315 | Ремонт цементной стяжки тощ.50мм | 100 мест | 0.3054
316 | Смеси сухие строительные напольные для устройства стяжек, цементно-песчаные, B15 | т | 1.0994
317 | Устройство стяжек: из самовыравнивающейся смеси на цементной основе, толщиной 5 мм | 100 м2 | 0.3054
318 | Грунтовка: водно-дисперсионная "БИРСС Бетон-контакт" | т | 0.0061
319 | Смеси сухие цементные наливные для базового слоя полов, стяжек, толщина слоя 5-100 мм, класс B15-B20 (М200-М250), быстротвердеющие | кг | 229.05
320 | Устройство гетерогенного и гомогенного покрытия на клее со свариванием полотнищ в стыках | 100 м2 | 0.3054
321 | Линолеум коммерческий гомогенный: "ТАРКЕТТ iQ GRANIT" (толщина 2 мм, класс 34/43, пож. безопасность Г4, В3, РП1, Д2, Т2) | м2 | 31.1508
322 | Устройство плинтусов поливинилхлоридных: на винтах самонарезающих | 100 м | 0.28
323 | Плинтус для полов из ПВХ, размер 22х49 мм с кабель-каналом | м | 28.28
324 | Покрытие поверхностей грунтовкой глубокого проникновения: за 1 раз стен | 100 м2 | 0.9135
325 | Грунтовка: акриловая упрочняющая стабилизирующая глубокого проникновения "БИРСС Грунт М" | т | 0.009409
326 | Ремонт штукатурки внутренних стен по камню и бетону цементно-известковым раствором, площадью отдельных мест: до 10 м2 толщиной слоя до 20 мм | 100 м2 | 0.5
327 | Смесь штукатурная «Ротбанд», КНАУФ | кг | 850
328 | Сплошное выравнивание внутренних поверхностей (однослойное оштукатуривание) из сухих растворных смесей толщиной до 10 мм для последующей окраски или оклейки обоями: стен | 100 м2 | 0.9135
329 | Грунтовка акриловая, антисептическая, глубокого проникновения | кг | 9.4091
330 | Смеси сухие шпатлевочные на цементной основе, для сплошного тонкослойного шпаклевания обшивок из плит, цвет белый | кг | 781.043
331 | Оклейка обоями стен по монолитной штукатурке и бетону: тиснеными и плотными | 100 м2 | 0.9135
332 | Обои флизилиновые под покраску | рулон | 10.5
333 | Окраска обоев на флизелиновой основе валиком с промазкой труднодоступных мест кистью: первый слой | 100 м2 | 0.9135
334 | Окраска обоев на флизелиновой основе валиком с промазкой труднодоступных мест кистью: последующий слой | 100 м2 | 0.9135
335 | Краска водно-дисперсионная для внутренних работ ВД-БИО | т | 0.027222
336 | Краска-колер | кг | 1.9
337 | Устройство потолков: плитно-ячеистых по каркасу из оцинкованного профиля | 100 м2 | 0.3054
338 | Установка уголков ПВХ на клее | 100 м | 0.282
339 | Уголок из ПВХ, размер 40x40 мм | 10 м | 1.44
340 | Уголок из ПВХ, размер 25x25 мм | 10 м | 1.38
341 | Окраска масляными составами ранее окрашенных поверхностей радиаторов и ребристых труб отопления: за 1 раз | 100 м2 | 0.075
342 | Эмаль алкидная специальная для радиаторов, отопительных батарей и труб | л | 1.163
343 | Демонтаж: выключателей, розеток | 100 ШТ | 0.05
344 | Демонтаж: светильников для люминесцентных ламп | 100 ШТ | 0.03
345 | Светильник в подвесных потолках, устанавливаемый: на профиле, количество ламп в светильнике до 4 | 100 ШТ | 0.05
346 | Светильник светодиодный ССВ 30/3000А50 | ШТ | 5
347 | Выключатель: одноклавишный утопленного типа при скрытой проводке | 100 ШТ | 0.03
348 | Выключатель одноклавишный для скрытой проводки серии "Прима", марка: С16-053 с подсветкой, цвет белый | 10 ШТ | 0.3
349 | Розетка штепсельная: трехполюсная | 100 ШТ | 0.02
350 | Розетка штепсельная Mosaic с заземляющим контактом | 100 ШТ | 0.02
351 | Пробивка в кирпичных стенах борозд площадью сечения: до 20 см2 | 100 м | 0.14
352 | Заделка борозд в кирпичных стенах: цементным раствором | 10 м | 1.4
353 | Кабель трех-пятижильный сечением жилы до 16 мм2 с креплением накладными скобами, полосками с установкой ответвительных коробок | 100 м | 0.14
354 | Кабель с медными жилами в изоляции из ПВХ пластиката, с промежуточной оболочкой из резиновой смеси, с наружным покровом из ПВХ пластиката, не поддерживающего горение, ТУ 3521-009-05755714-98,: 2х1,5 мм2 | 1000 м | 0.014
355 | Погрузочные работы при автомобильных перевозках мусора строительного с погрузкой вручную | 1 Т ГРУЗА | 2.316
356 | Перевозка грузов I класса автомобилями-самосвалами грузоподъемностью 10 т работающих вне карьера на расстояние: до 30 км | 1 Т ГРУЗА | 2.316
Душевая
357 | Разборка элементов облицовки потолков с разборкой каркаса: пластиковых панелей | 100 м2 | 0.0192
358 | Разборка облицовки стен: из керамических глазурованных плиток | 100 м2 | 0.1072
359 | Покрытие поверхностей грунтовкой глубокого проникновения: за 1 раз стен | 100 м2 | 0.1072
360 | Грунтовка: акриловая упрочняющая стабилизирующая глубокого проникновения "БИРСС Грунт М" | т | 0.001104
361 | Ремонт штукатурки внутренних стен по камню и бетону цементно-известковым раствором, площадью отдельных мест: до 10 м2 толщиной слоя до 20 мм | 100 м2 | 0.1072
362 | Смесь штукатурная «Ротбанд», КНАУФ | кг | 182.24
363 | Гладкая облицовка стен, столбов, пилястр и откосов (без карнизных, плинтусных и угловых плиток) с установкой плиток туалетного гарнитура на цементном растворе: по кирпичу и бетону | 100 м2 | 0.1072
364 | Плитка керамическая глазурованная для внутренней облицовки стен гладкая, цветная декорированная методом сериографии с рисунком многоцветная с завалом | м2 | 10.6128
365 | Разборка покрытий полов: из керамических плиток | 100 м2 | 0.0192
366 | Ремонт цементной стяжки тощ.50мм | 100М2 | 0.0192
367 | Смеси сухие строительные напольные для устройства стяжек, цементно-песчаные, B15 | т | 0.1728
368 | Устройство покрытий из плит керамогранитных | 100 м2 | 0.0192
369 | Смеси сухие (клеи) для облицовки стен и полов керамическими плитками и плитками из природного камня | т | 0.02304
370 | Гранит керамический многоцветный полированный, размер 300x300x8 мм | м2 | 10.96
371 | Грунтовка: водно-дисперсионная "БИРСС Бетон-контакт" | т | 0.000384
372 | Устройство потолков реечных алюминиевых | 100 м2 | 0.0192
373 | Окраска масляными составами ранее окрашенных поверхностей радиаторов и ребристых труб отопления: за 1 раз | 100 м2 | 0.02
374 | Эмаль алкидная специальная для радиаторов, отопительных батарей и труб | л | 0.31
375 | Демонтаж: светильников для люминесцентных ламп | 100 ШТ | 0.01
376 | Снятие смесителя: с душевой сеткой | 100 ШТ | 0.01
377 | Светильник потолочный или настенный с креплением винтами или болтами для помещений: с тяжелыми условиями среды, уплотненный | 100 ШТ | 0.01
378 | Светильник настенный герметичный | ШТ | 1
379 | Демонтаж вентилятора | ШТ | 1
380 | Вентилятор | ШТ | 1
381 | Вентиляторы канальные: ВК-100Б, мощностью 0,08 кВт | КОМПЛ | 1
382 | Установка смесителей для душа | 10 ШТ | 0.1
383 | Смесители для душа | КОМПЛ | 1
384 | Установка трапов диаметром: 100 мм | 10 компл | 0.1
385 | Трап канализационный HL310NPr с вертикальным выпуском и сифоном "Primus" | ШТ | 1
386 | Погрузочные работы при автомобильных перевозках мусора строительного с погрузкой вручную | 1 т груза | 0.997
387 | Перевозка грузов I класса автомобилями-самосвалами грузоподъемностью 10 т работающих вне карьера на расстояние: до 30 км | 1 т груза | 0.997
Помещение 2 этажа
388 | Разборка деревянных заполнений проемов: дверных и воротных | 100 м2 | 0.0168
389 | Установка блоков из ПВХ в наружных и внутренних дверных проемах: в каменных стенах площадью проема до 3 м2 | 100 м2 | 0.000168
390 | Блоки дверные внутренние: глухие (с заполнением панелями или другими непрозрачными материалами) (ГОСТ 30970-2002) | м2 | 1.68
391 | Установка и крепление наличников | 100 м | 0.1
392 | Наличники из ПВХ, ширина 80 мм | м | 10
393 | Разборка плинтусов: деревянных и из пластмассовых материалов | 100 м | 0.22
394 | Разборка покрытий полов: из линолеума и релина | 100 м2 | 0.161
395 | Ремонт цементной стяжки толщ.20мм | 100 мест | 0.161
396 | Смеси сухие строительные напольные для устройства стяжек, цементно-песчаные, B15 | т | 0.5796
397 | Устройство стяжек: из самовыравнивающейся смеси на цементной основе, толщиной 3 мм | 100 м2 | 0.161
398 | Грунтовка: водно-дисперсионная "БИРСС Бетон-контакт" | т | 0.00322
399 | Смеси сухие цементные наливные для базового слоя полов, стяжек, толщина слоя 5-100 мм, класс B15-B20 (М200-М250), быстротвердеющие | кг | 120.75
400 | Устройство гетерогенного и гомогенного покрытия на клее со свариванием полотнищ в стыках | 100 м2 | 0.161
401 | Линолеум коммерческий гомогенный: "ТАРКЕТТ iQ GRANIT" (толщина 2 мм, класс 34/43, пож. безопасность Г4, В3, РП1, Д2, Т2) | м2 | 16.422
402 | Устройство плинтусов поливинилхлоридных: на винтах самонарезающих | 100 м | 0.22
403 | Плинтус для полов из ПВХ, размер 22х49 мм с кабель-каналом | м | 22.22
404 | Снятие обоев: простых и улучшенных | 100 м2 | 0.4865
405 | Покрытие поверхностей грунтовкой глубокого проникновения: за 1 раз стен | 100 м2 | 0.68
406 | Грунтовка: акриловая упрочняющая стабилизирующая глубокого проникновения "БИРСС Грунт М" | т | 0.007004
407 | Ремонт штукатурки внутренних стен по камню и бетону цементно-известковым раствором, площадью отдельных мест: до 10 м2 толщиной слоя до 20 мм | 100 м2 | 0.48
408 | Смесь штукатурная «Ротбанд», КНАУФ | кг | 816
409 | Сплошное выравнивание внутренних поверхностей (однослойное оштукатуривание) из сухих растворных смесей толщиной до 10 мм для последующей окраски или оклейки обоями: стен | 100 м2 | 0.68
410 | Грунтовка акриловая, антисептическая, глубокого проникновения | кг | 7.004
411 | Смеси сухие шпатлевочные на цементной основе, для сплошного тонкослойного шпаклевания обшивок из плит, цвет белый | кг | 581.4
412 | Оклейка обоями стен по монолитной штукатурке и бетону: тиснеными и плотными | 100 м2 | 0.68
413 | Обои флизилиновые под покраску | рулон | 7.82
414 | Окраска обоев на флизелиновой основе валиком с промазкой труднодоступных мест кистью: первый слой | 100 м2 | 0.68
415 | Окраска обоев на флизелиновой основе валиком с промазкой труднодоступных мест кистью: последующий слой | 100 м2 | 0.68
416 | Краска водно-дисперсионная для внутренних работ ВД-БИО | т | 0.020264
417 | Краска-колер | кг | 1.4
418 | Устройство потолков: плитно-ячеистых по каркасу из оцинкованного профиля | 100 м2 | 0.161
419 | Установка уголков ПВХ на клее | 100 м | 0.19
420 | Уголок из ПВХ, размер 25x25 мм | 10 м | 1.9
421 | Окраска масляными составами ранее окрашенных поверхностей радиаторов и ребристых труб отопления: за 1 раз | 100 м2 | 0.075
422 | Эмаль алкидная специальная для радиаторов, отопительных батарей и труб | л | 1.163
423 | Демонтаж: выключателей, розеток | 100 ШТ | 0.04
424 | Демонтаж: светильников для люминесцентных ламп | 100 ШТ | 0.04
425 | Светильник в подвесных потолках, устанавливаемый: на профиле, количество ламп в светильнике до 4 | 100 ШТ | 0.04
426 | Светильник светодиодный ССВ 30/3000А50 | ШТ | 4
427 | Выключатель: одноклавишный утопленного типа при скрытой проводке | 100 ШТ | 0.02
428 | Выключатель одноклавишный для скрытой проводки серии "Прима", марка: С16-053 с подсветкой, цвет белый | 10 ШТ | 0.2
429 | Розетка штепсельная: трехполюсная | 100 ШТ | 0.02
430 | Розетка штепсельная Mosaic с заземляющим контактом | 100 ШТ | 0.02
431 | Кабель трех-пятижильный сечением жилы до 16 мм2 с креплением накладными скобами, полосками с установкой ответвительных коробок | 100 м | 0.15
432 | Кабель с медными жилами в изоляции из ПВХ пластиката, с промежуточной оболочкой из резиновой смеси, с наружным покровом из ПВХ пластиката, не поддерживающего горение, ТУ 3521-009-05755714-98,: 2х1,5 мм2 | 1000 м | 0.015
433 | Погрузочные работы при автомобильных перевозках мусора строительного с погрузкой вручную | 1 т груза | 1.961
434 | Перевозка грузов I класса автомобилями-самосвалами грузоподъемностью 10 т работающих вне карьера на расстояние: до 30 км | 1 т груза | 1.961
Вознесенский РЭС Здание административное инв. № 190100199/01
Производство работ осуществляется на территории действующего предприятия с наличием в зоне производства работ одного или нескольких из перечисленных ниже факторов: разветвленной сети транспортных и инженерных коммуникаций; стесненных условий для складирования материалов; действующего технологического оборудования
Ограждение
435 | Разборка деревянных заборов: штакетных | 100 м2 | 4.44
436 | Установка металлических столбов высотой до 4 м: с погружением в бетонное основание | 100 ШТ | 0.7
437 | Бетон тяжелый, крупность заполнителя 40 мм, класс В15 (М200) | м3 | 4.438
438 | Стойки металлические со струбцинами из круглых труб и гнутосварных профилей массой отправочной марки до 0,1 т | кг | 2044
439 | Монтаж связей и распорок из одиночных и парных уголков, гнутосварных профилей для пролетов: до 24 м при высоте здания до 25 м | т | 1.612
440 | Элементы конструктивные зданий и сооружений с преобладанием горячекатаных профилей, средняя масса сборочной единицы до 0,1 т | т | 1.612
441 | Монтаж ограждающих конструкций стен: из профилированного листа при высоте здания до 30 м | 100 м2 | 5.33
442 | Винты самонарезающие для крепления профилированного настила и панелей к несущим конструкциям | т | 0.0055
443 | Профилированный лист оцинкованный окрашенный: С21-1000-0,7 533*1,02 | м2 | 543.66
444 | Огрунтовка металлических поверхностей за один раз: грунтовкой ГФ-021 | 100 м2 | 1.48
445 | Окраска металлических огрунтованных поверхностей: эмалью ПФ-115 | 100 м2 | 1.48
Ворота и калитка
446 | Демонтаж калиток: с установкой столбов металлических | 100 ШТ | 0.01
447 | Демонтаж ворот распашных с установкой столбов: металлических | 100 ШТ | 0.01
448 | Устройство откатных ворот с ручным управлением | 100 ШТ | 0.01
449 | Бетон тяжелый, крупность заполнителя 40 мм, класс В15 (М200) | м3 | 2.4957
450 | Стойки металлические из труб и гнутосварных профилей массой отправочной марки до 0,1 т | кг | 250
451 | Устройство оптико-(фото)электрическое,: прибор оптико-электрический в одноблочном исполнении (фотоэлемент) | ШТ | 2
452 | Механизм исполнительный, масса: до 20 кг | ШТ | 1
453 | Пост управления кнопочный общего назначения, устанавливаемый на конструкции: на стене | ШТ | 1
454 | Аппарат (кнопка, ключ управления, замок электромагнитной блокировки, звуковой сигнал, сигнальная лампа) управления и сигнализации, количество подключаемых концов: до 2 | ШТ | 1
455 | Ворота сдвижные с электроприводом, консольной балкой, зубчатыми рейками | КОМПЛ | 1
456 | Устройство калиток: с установкой столбов металлических | 100 ШТ | 0.01
457 | Бетон тяжелый, крупность заполнителя 40 мм, класс В15 (М200) | м3 | 0.05
458 | Стойки металлические из труб и гнутосварных профилей массой отправочной марки до 0,1 т | кг | 43
459 | Система управления доступом с автоматическим запирающим устройством (эл.магнитный замок) | ШТ | 1
460 | Монтаж домофона | ШТ | 1
461 | Калитка отдельностоящая с каркасом из профтрубы, заполнением из профлиста с видеодомофоном и электромагнитным замком | КОМПЛ | 1
462 | Труба гофрированная ПВХ для защиты проводов и кабелей по установленным конструкциям, по стенам, колоннам, потолкам, основанию пола | 100 м | 0.6
463 | Трубы гибкие гофрированные из ПВХ, диаметр 20 мм | м | 60
464 | Кабель до 35 кВ в проложенных трубах, блоках и коробах, масса 1 м кабеля: до 1 кг | 100 м | 0.4
465 | Провод ПВС 2х0,5 | м | 30
466 | Провод ПВС 4х0,5 | м | 30
Шлагбаум
467 | Монтаж автоматического дорожного шлагбаума для контроля проезда шириной до: 4 м | КОМПЛ | 1
468 | Бетон тяжелый, крупность заполнителя 40 мм, класс В15 (М200) | м3 | 0.375
469 | Устройство оптико-(фото)электрическое,: прибор оптико-электрический в одноблочном исполнении | ШТ | 2
470 | Аппарат (кнопка, ключ управления, замок электромагнитной блокировки, звуковой сигнал, сигнальная лампа) управления и сигнализации, количество подключаемых концов: до 2 | ШТ | 1
471 | Шлагбаум(Стойка шлагбаума BARRIER-PRO (DOORHAN), BARRIER pro, Стрела алюминиевая для шлагбаума BARRIER-6000 (DOORHAN),Пружина балинсировочная BR - 11 DOORHAN для стрелы 6 метров,Ловитель для стрелы DOORHAN, Основание Barrier N монтажное) | КОМПЛ | 1
472 | Погрузо-разгрузочные работы при автомобильных перевозках: Погрузка мусора строительного с погрузкой вручную | 1 т груза | 2.087
473 | Перевозка грузов автомобилями-самосвалами грузоподъемностью 10 т работающих вне карьера на расстояние: I класс груза до 90 км | 1 т груза | 2.087
Здание гаража РЭС на ПС "Сосновская" инв.№ 190100335/01
Производство работ осуществляется на территории действующего предприятия с наличием в зоне производства работ одного или нескольких из перечисленных ниже факторов: разветвленной сети транспортных и инженерных коммуникаций; стесненных условий для складирования материалов; действующего технологического оборудования
Ворота 3шт
474 | Разборка деревянных заполнений проемов: дверных и воротных | 100 м2 | 0.334
475 | Строительный мусор | т | 1.67
476 | Монтаж роллетных систем: подъемных и секционных ворот | 100 м2 | 0.334
477 | Ворота DoorHan 3.5x3.0 м2 с электроприводом, аппаратами управления и сигнализации и входной дверью | ШТ | 1
478 | Ворота DoorHan 3.5x3.2 м2 с электроприводом, аппаратами управления и сигнализации и входной дверью | ШТ | 1
479 | Ворота DoorHan 3.6x3.25 м2 с электроприводом, аппаратами управления и сигнализации и входной дверью | ШТ | 1
480 | Установка электрической машины со щитовыми подшипниками, поступающей в собранном виде, устанавливаемая на кронштейнах, масса: до 0,05 т | ШТ | 3
481 | Подготовка электрической машины переменного тока с короткозамкнутым ротором, со щитовыми подшипниками, поступающей в собранном виде, к испытанию, сдаче под наладку и пуску, присоединение к электрической сети, масса: до 0,15 т | ШТ | 3
482 | Аппарат (кнопка, ключ управления, замок электромагнитной блокировки, звуковой сигнал, сигнальная лампа) управления и сигнализации, количество подключаемых концов: до 2 | ШТ | 10
483 | Розетка штепсельная: трехполюсная | 100 ШТ | 0.03
484 | Розетка штепсельная с заземляющим контактом | 100 ШТ | 0.03
485 | Кабель трех-пятижильный сечением жилы до 16 мм2 с креплением накладными скобами, полосками с установкой ответвительных коробок | 100 м | 0.3
486 | Кабель силовой с медными жилами ВВГнг 3х2,5-660 | 1000 м | 0.03
487 | Автомат одно-, двух-, трехполюсный, устанавливаемый на конструкции: на стене или колонне, на ток до 25 А | ШТ | 3
488 | Выключатели автоматические: «IEK» ВА47-29М 1Р 16А, характеристика С | ШТ | 3
489 | Выключатель однополюсный напряжением до 1 кВ: с электромагнитным, тепловым или комбинированным расцепителем | ШТ | 3
490 | Измерение сопротивления изоляции (на линию) мегаомметром кабельных и других линий напряжением до 1 кВ, предназначенных для передачи электроэнергии к распределительным устройствам, щитам, шкафам, коммутационным аппаратам и электропотребителям | ШТ | 3
491 | Комплексная наладка АС: I категории сложности | система | 3
492 | Ремонт и восстановление герметизации горизонтальных и вертикальных стыков стеновых панелей мастикой: вулканизирующейся тиоколовой или монтажной пеной | 100 м | 0.263
493 | Пена монтажная для герметизации стыков в баллончике емкостью 0,85 л | ШТ | 3
494 | Ремонт штукатурки откосов внутри здания по камню и бетону цементно-известковым раствором: прямолинейных | 100 м2 | 0.105
495 | Затаривание строительного мусора в мешки | т | 0.8505
496 | Окраска водно-дисперсионными акриловыми составами улучшенная: по штукатурке стен | 100 м2 | 0.105
497 | Грунтовка: акриловая упрочняющая стабилизирующая глубокого проникновения "БИРСС Грунт М" | т | 0.0021
498 | Краска водоэмульсионная для внутренних работ ВАК-25 | т | 0.00315
499 | Погрузо-разгрузочные работы при автомобильных перевозках: Погрузка мусора строительного с погрузкой вручную | 1 т груза | 2.521
500 | Перевозка грузов автомобилями-самосвалами грузоподъемностью 10 т работающих вне карьера на расстояние: I класс груза до 90 км | 1 т груза | 2.521
АПЗ ПО КЭС, инв. № 140100006318 ремонт системы водоснабжения и водоотведения
Производство ремонтно-строительных работ осуществляется в помещениях эксплуатируемого объекта капитального строительства без остановки рабочего процесса, при этом: в зоне производства ремонтно-строительных работ имеется действующее технологическое или лабораторное оборудование, мебель и иные загромождающие помещения предметы
Санузлы
501 | Разборка трубопроводов из водогазопроводных труб диаметром: до 25 мм | 100 м | 0.8
502 | Сборка узла трубопровода водоснабжения и отопления из многослойного полипропилена, армированного стекловолокном, раструбная сварка, наружный диаметр: 20 мм | 100 соединений | 2.32
503 | Трубы напорные из полипропилена PP-RСТ, армированные стекловолокном, для систем водоснабжения и отопления, номинальное давление 2,0 МПа, SDR 7,4, размер 20x2,8 мм | м | 80
504 | Угольник 90° из сополимера полипропилена РР-R тип 3 (PRC- R), наружный диаметр 20 мм | ШТ | 12
505 | Тройник обжимной для полимерных труб диаметром 20 мм | ШТ | 16
506 | Муфта полипропиленовая соединительная для холодного, горячего водоснабжения и отопления, диаметр 20 мм | ШТ | 16
507 | Муфта полипропиленовая комбинированная, с внутренней резьбой, номинальный наружный диаметр 20 мм, размер резьбы 3/4" | ШТ | 36
508 | Кран шаровой с муфтовыми окончаниями для склейки, номинальное давление 16 МПа, диаметр 20 мм | ШТ | 36
509 | Прокладка внутренних трубопроводов водоснабжения и отопления из многослойных полипропиленовых труб, из заранее собранных узлов, наружным диаметром: 25 мм | 100 м | 0.8
510 | Хомуты с быстродействующим замком для крепления труб размером 20-24 мм | ШТ | 55
511 | Разборка трубопроводов из водогазопроводных труб диаметром: свыше 25 до 32 мм | 100 м | 0.9
512 | Сборка узла трубопровода водоснабжения и отопления из многослойного полипропилена, армированного стекловолокном, раструбная сварка, наружный диаметр: 25 мм | 100 соед. | 0.56
513 | Трубы напорные из термостабилизированного полипропилена PP-RСТ, армированные стекловолокном, для систем водоснабжения и отопления, номинальное давление 2,5 МПа, SDR 9, размер 32x3,6 мм | м | 90
514 | Муфта , диаметром: 32 мм | 10 ШТ | 0.4
515 | Муфта полипропиленовая комбинированная, с внутренней резьбой, номинальный наружный диаметр 32 мм, размер резьбы 3/4" | ШТ | 6
516 | Тройник обжимной для полимерных труб диаметром 32 мм | ШТ | 12
517 | Кран шаровой с муфтовыми окончаниями для склейки, номинальное давление 16 МПа, диаметр 32 мм | ШТ | 6
518 | Прокладка внутренних трубопроводов водоснабжения и отопления из многослойных полипропиленовых труб, из заранее собранных узлов, наружным диаметром: 32 мм | 100 м | 0.9
519 | Хомуты с быстродействующим замком для крепления труб размером 32-37 мм | ШТ | 60
520 | Смена смесителей: без душевой сетки | 100 ШТ | 0.12
521 | Смесители для умывальников с аэратором | КОМПЛ | 12
522 | Смена: гибких подводок | 100 ШТ | 0.4
523 | Подводка гибкая армированная резиновая, диаметр 15 мм, длина 600 мм | 10 ШТ | 4
524 | Смена: сифонов чугунных | 100 ШТ | 0.12
525 | Сифон трубный для моек с отводным коленом 1 1/2"x50 мм | КОМПЛ | 12
526 | Пробивка отверстий в кирпичных стенах для водогазопроводных труб вручную при толщине стен: в 1 кирпич | 100 отв. | 0.12
527 | Заделка отверстий в местах прохода трубопроводов: в стенах и перегородках оштукатуренных | 100 отв. | 0.12
528 | Пробивка в бетонных потолках толщиной 100 мм отверстий площадью: свыше 20 см2 до 100 см2 | 100 отв. | 0.12
529 | Заделка отверстий в местах прохода трубопроводов: в перекрытиях | 100 отв. | 0.12
530 | Ремонт цементной стяжки толщ.30мм | 100 мест | 0.06
531 | Смеси сухие цементные (пескобетон), класс B15 (M200) | т | 0.324
532 | Устройство покрытий из плит керамогранитных | 100 м2 | 0.06
533 | Смеси сухие (клеи) для облицовки стен и полов керамическими плитками и плитками из природного камня | т | 0.072
534 | Гранит керамический многоцветный полированный, размер 300x300x8 мм | м2 | 6.12
535 | Грунтовка: водно-дисперсионная "БИРСС Бетон-контакт" | т | 0.0012
536 | Разборка сантехнических перегородок | 100 м2 | 0.181
537 | Восстановление сантехнических перегородок: (стандартные туалетные кабины) на каркасе из алюминиевого профиля | 100 м2 | 0.181
Подвальное помещение
538 | Разборка трубопроводов из водогазопроводных труб диаметром: до 25 мм | 100 м | 0.4
539 | Сборка узла трубопровода водоснабжения и отопления из многослойного полипропилена, армированного стекловолокном, раструбная сварка, наружный диаметр: 20 мм | 100 соед. | 0.56
540 | Трубы напорные из полипропилена PP-RСТ, армированные стекловолокном, для систем водоснабжения и отопления, номинальное давление 2,0 МПа, SDR 7,4, размер 20x2,8 мм | м | 40
541 | Муфта полипропиленовая комбинированная, с наружной резьбой, разъемная диаметром: 20х1/2" | 10 ШТ | 0.2
542 | Угольник 90° из сополимера полипропилена РР-R тип 3 (PRC- R), наружный диаметр 20 мм | ШТ | 4
543 | Тройник обжимной для полимерных труб диаметром 20 мм | ШТ | 6
544 | Муфта полипропиленовая комбинированная, с внутренней резьбой, номинальный наружный диаметр 20 мм, размер резьбы 3/4" | ШТ | 10
545 | Кран шаровой с муфтовыми окончаниями для склейки, номинальное давление 16 МПа, диаметр 20 мм | ШТ | 6
546 | Прокладка внутренних трубопроводов водоснабжения и отопления из многослойных полипропиленовых труб, из заранее собранных узлов, наружным диаметром: 25 мм | 100 м | 0.4
547 | Хомуты с быстродействующим замком для крепления труб размером 20-24 мм | ШТ | 26
548 | Разборка трубопроводов из водогазопроводных труб диаметром: свыше 25 до 32 мм | 100 м | 0.22
549 | Сборка узла трубопровода водоснабжения и отопления из многослойного полипропилена, армированного стекловолокном, раструбная сварка, наружный диаметр: 25 мм | 100 соединений | 0.28
550 | Трубы напорные из термостабилизированного полипропилена PP-RСТ, армированные стекловолокном, для систем водоснабжения и отопления, номинальное давление 2,5 МПа, SDR 9, размер 32x3,6 мм | м | 22
551 | Муфта , диаметром: 32 мм | 10 ШТ | 0.2
552 | Муфта полипропиленовая комбинированная, с внутренней резьбой, номинальный наружный диаметр 32 мм, размер резьбы 3/4" | ШТ | 8
553 | Тройник обжимной для полимерных труб диаметром 32x20x32 мм | ШТ | 6
554 | Кран шаровой с муфтовыми окончаниями для склейки, номинальное давление 16 МПа, диаметр 32 мм | ШТ | 4
555 | Прокладка внутренних трубопроводов водоснабжения и отопления из многослойных полипропиленовых труб, из заранее собранных узлов, наружным диаметром: 32 мм | 100 м | 0.22
556 | Хомуты с быстродействующим замком для крепления труб размером 32-37 мм | ШТ | 14
557 | Разборка трубопроводов из водогазопроводных труб диаметром: свыше 32 до 40 мм | 100 м | 0.65
558 | Сборка узла трубопровода водоснабжения и отопления из многослойного полипропилена, армированного стекловолокном, раструбная сварка, наружный диаметр: 63 мм | 100 соед. | 0.54
559 | Трубы напорные из термостабилизированного полипропилена PP-RСТ, армированные стекловолокном, для систем водоснабжения и отопления, номинальное давление 2,5 МПа, SDR 9, размер 63x7,1 мм | м | 65
560 | Муфта полипропиленовая соединительная для холодного, горячего водоснабжения и отопления, диаметр 63 мм | ШТ | 7
561 | Тройник литой полиэтиленовый, электросварной для систем газо- и водоснабжения, диаметр 63 мм | ШТ | 12
562 | Тройник полипропиленовый переходной, диаметр 63x32x63 мм | ШТ | 6
563 | Кран шаровой, номинальное давление 16 МПа с муфтовыми окончаниями для склейки, номинальный диаметр 63 мм | ШТ | 2
564 | Прокладка внутренних трубопроводов водоснабжения и отопления из многослойных полипропиленовых труб, из заранее собранных узлов, наружным диаметром: 63 мм | 100 м | 0.65
565 | Хомуты с быстродействующим замком для крепления труб размером 59-63 мм | ШТ | 16
566 | Смена: гибких подводок | 100 ШТ | 0.06
567 | Подводка гибкая армированная резиновая, диаметр 15 мм, длина 500 мм | 10 ШТ | 0.6
568 | Пробивка отверстий в кирпичных стенах для водогазопроводных труб вручную при толщине стен: в 1 кирпич | 100 отв. | 0.12
569 | Заделка отверстий в местах прохода трубопроводов: в стенах и перегородках оштукатуренных | 100 отв. | 0.12
570 | Пробивка в бетонных потолках толщиной 100 мм отверстий площадью: свыше 20 см2 до 100 см2 | 100 отв. | 0.03
571 | Заделка отверстий в местах прохода трубопроводов: в перекрытиях | 100 отв. | 0.03
Пожарный водопровод
572 | Разборка трубопроводов из водогазопроводных труб диаметром: свыше 63 до 100 мм | 100 м | 0.8
573 | Демонтаж кранов пожарных | ШТ | 3
574 | Сборка узла трубопровода водоснабжения и отопления из многослойного полипропилена, армированного стекловолокном, раструбная сварка, наружный диаметр: 63 мм | 100 соед. | 0.94
575 | Трубы напорные из термостабилизированного полипропилена PP-RСТ, армированные стекловолокном, для систем водоснабжения и отопления, номинальное давление 2,5 МПа, SDR 9, размер 90x10,1 мм | м | 80
576 | Муфта переходная полиэтиленовая электросварная, диаметр 90х63 мм | ШТ | 4
577 | Муфта полиэтиленовая электросварная, диаметр 90 мм | ШТ | 16
578 | Тройник литой полиэтиленовый, электросварной для систем водоснабжения, диаметр 90 мм | ШТ | 7
579 | Отвод литой полиэтиленовый, электросварной 90°, номинальный внутренний диаметр 90 мм | ШТ | 16
580 | Кран шаровой, номинальное давление 16 МПа с муфтовыми окончаниями для склейки, номинальный диаметр 63 мм | ШТ | 4
581 | Прокладка внутренних трубопроводов водоснабжения и отопления из многослойных полипропиленовых труб, из заранее собранных узлов, наружным диаметром: 90 мм | 100 м | 0.8
582 | Хомуты с быстродействующим замком для крепления труб размером 59-63 мм | ШТ | 16
583 | Установка кранов пожарных | ШТ | 3
584 | Пробивка отверстий в кирпичных стенах для водогазопроводных труб вручную при толщине стен: в 1 кирпич | 100 отв. | 0.04
585 | Заделка отверстий в местах прохода трубопроводов: в стенах и перегородках оштукатуренных | 100 отв. | 0.04
Водоотведение
586 | Разборка трубопроводов из чугунных канализационных труб диаметром: 100 мм | 100 м | 0.85
587 | Смена: унитазов типа "Компакт" | 100 ШТ | 0.16
588 | Гофра для унитаза WC-F20P гладкая, без лепестков, длиной от 200 мм до 410 | ШТ | 16
589 | Прокладка трубопроводов канализации из полиэтиленовых труб высокой плотности диаметром: 110 мм | 100 м | 0.93
590 | Блок трубопровода полиэтиленовый для систем водоотведения из труб высокой плотности, диаметр 110 мм, с гильзами | м | 93
591 | Тройник полипропиленовый для систем водоотведения, диаметр 110 мм | ШТ | 56
592 | Отвод полиэтиленовый 90°, номинальный внутренний диаметр 110 мм | ШТ | 12
593 | Установка заглушек диаметром трубопроводов: до 100 мм | 100 ШТ | 0.09
594 | Заглушка полипропиленовая для систем водоотведения, диаметр 110 мм | ШТ | 9
595 | Установка люков сантехнических (ревизионных) | 100 ШТ | 0.08
596 | Ревизионный люк 100x100 см | ШТ | 8
597 | Пробивка отверстий в кирпичных стенах для водогазопроводных труб вручную при толщине стен: в 1 кирпич | 100 отв. | 0.04
598 | Пробивка отверстий в кирпичных стенах для водогазопроводных труб вручную при толщине стен: в 0,5 кирпича | 100 отв. | 0.08
599 | Заделка отверстий в местах прохода трубопроводов: в стенах и перегородках оштукатуренных | 100 отв. | 0.12
600 | Пробивка в бетонных потолках толщиной 100 мм отверстий площадью: свыше 100 см2 до 500 см2 | 100 отв. | 0.08
601 | Заделка отверстий в местах прохода трубопроводов: в перекрытиях | 100 отв. | 0.08
602 | Ремонт цементной стяжки толщ.30мм | 100 мест | 0.08
603 | Смеси сухие цементные (пескобетон), класс B15 (M200) | т | 0.432
604 | Устройство покрытий из плит керамогранитных | 100 м2 | 0.08
605 | Смеси сухие (клеи) для облицовки стен и полов керамическими плитками и плитками из природного камня | т | 0.096
606 | Гранит керамический многоцветный полированный, размер 300x300x8 мм | м2 | 8.16
607 | Грунтовка: водно-дисперсионная "БИРСС Бетон-контакт" | т | 0.0016
608 | Погрузочные работы при автомобильных перевозках мусора строительного с погрузкой вручную | 1 т груза | 2.367
609 | Перевозка грузов I класса автомобилями-самосвалами грузоподъемностью 10 т работающих вне карьера на расстояние: до 30 км | 1 т груза | 2.367
При выполнении работы используются материалы и оборудование подрядчика. Материалы должны быть новые (ранее неиспользованные), качественные, иметь год выпуска не ранее 2022 года, соответствовать ГОСТ, ТУ, иметь сертификаты на соответствие. Применение материалов, изделий, конструкций, оборудования, запасных частей, не предусмотренных настоящим техническим заданием, предварительно согласовывается с заказчиком.
Срок выполнения работ: апрель 2023 г. - октябрь 2023 г.

## Лист 4
3. Дополнительные (прочие) условия
Применяемые материалы, оборудование и выполняемые работы должны удовлетворять требованиям по энергоэффективности в соответствии с Федеральным законом № 261 от 23 ноября 2009 года "Об энергосбережении и о повышении энергетической эффективности и о внесении изменений в отдельные законодательные акты Российской Федерации" и внутренними нормативными документами.
Отделочные материалы должны соответствовать нормам пожарной безопасности в соответствии с требованиями федерального закона от 22.07.2008 г. № 123-ФЗ "Технический регламент о требованиях пожарной безопасности".
Объем мусора высчитывается по нормативам сметных расценок
Примечание:
Все иные необходимые требования к подрядной организации, в части:
> квалификации персонала;
> выполнения и соблюдения технологии работ; | охраны труда, экологии и пожарной безопасности;
> охраны труда, экологии и пожарной безопасности;
> правил контроля и приёмки работ; | гарантий на выполненные работы
> гарантий на выполненные работы;
изложены в типовом договоре, являющемся неотъемлемой частью конкурсной документации.
Заместитель главного инженера - начальник управления обеспечения производства Жучкин Д.А.
Заместитель начальника УОП Костромин П.В.
Начальник СЭЗиС филиала "Нижновэнерго" Павлюченков А.В.