## Лист1
Приложение №1
к договору №______от ______________
Публичное акционерное общество
Россети "Центр и Приволжье"
филиал "Тулэнерго "
Подрядчик: | Заказчик:
Техническое задание
аварийно-восстановительные работы по ремонту кабельных линий 6-10 кВ
г.Тула, 2022г.

## Лист2
1. Месторасположение и характеристика объектов
Участок | Наименовангие | Характеристика электроустановки |  |  | Адрес (административный район, город) | Адрес участка филиала | Пункты перебазировки |  | Расстояние, км
|  | Назначение ЛЭП (связь центров питания) | Протяженность, км |  |  |  | Начальный | Конечный | от базы РЭС/ уч-ка до объекта ремонта по |  | от места въезда на линию до середины ремонтируемого участка по трассе линии
|  |  | Трасса | Цепи |  |  |  |  | шоссейной дороге | грунтовой дороге
1 | 2 | 3 | 4 | 5 | 6 | 7 | 8 | 9 | 10 | 11 | 12
Тульская облость

## Лист3
2. Объемы и сроки выполнения работ, потребность в основных материалах, изделиях, конструкциях, оборудовании
№ п/п | РЭС | Месяц | Наименование | Перечень планируемых работ | Единица измерения | Объем работ | Потребность в материалах (оборудовании) |  |  | Наименование усложняющего фактора | Примечание
[7 empty] | Наименование (марка) | Единица измерения | Количество НА ОБЪЕМ
1 | 2 | 3 | 4 | 5 | 6 | 7 | 8 | 9 | 11 | 12 | 13
Аварийно-восстановительные работы на участке КЛ-6кВ
1 |  |  |  | Разработка грунта вручную в траншеях глубиной до 2 м без креплений с откосами, группа грунтов: 2 | м3 | 721
|  |  |  | Засыпка вручную траншей, пазух котлованов и ям, группа грунтов: 1 | м3 | 1716.92 |  |  |  | Производство ремонтно-строительных работ осуществляется в стесненных условиях населенных пунктов: территорий общего пользования
|  |  |  | Разработка грунта в отвал экскаваторами "драглайн" или "обратная лопата" с ковшом вместимостью: 0,4 (0,3-0,45) м3, группа грунтов 2 | м3 | 1981.44
|  |  |  | Погрузка вручную неуплотненного грунта из штабелей и отвалов в транспортные средства, группа грунтов: 1 | м3 | 666
|  |  |  | Перевозка грузов I класса автомобилями-самосвалами грузоподъемностью 10 т работающих вне карьера на расстояние до 8 км | т | 1598.4
|  |  |  | Устройство постели при одном кабеле в траншее | м | 5504 | Песок природный модуль крупности 1,5-3,5 | м3 | 954.6 | Производство ремонтно-строительных работ осуществляется в стесненных условиях населенных пунктов: территорий общего пользования. Производство работ осуществляется в охранной зоне действующей воздушной линии электропередачи, вблизи объектов, находящихся под напряжением, внутри объектов капитального строительства, внутренняя проводка в которых не обесточена, если это приведет к ограничению действий рабочих в соответствии с требованиями техники безопасности
|  |  |  | Покрытие кабеля, проложенного в траншее: плитами одного кабеля | м | 5504 | Плита ПЗК 360х480х16 | шт | 11488
Строительство КЛ
|  |  |  | Металлические конструкции | т | 1.1796 | Швеллер 12П | т | 1.1796 | Производство ремонтно-строительных работ осуществляется в стесненных условиях населенных пунктов: территорий общего пользования
[7 empty] | Шпилька М10х1000 оцинкованная | щт | 18
|  |  |  | Демонтаж кабеля до 35 кВ по установленным конструкциям и лоткам с креплением на поворотах и в конце трассы, масса 1 м кабеля: до 6 кг | м | 260 |  |  |  | Производство работ осуществляется в охранной зоне действующей воздушной линии электропередачи, вблизи объектов, находящихся под напряжением, внутри объектов капитального строительства, внутренняя проводка в которых не обесточена, если это приведет к ограничению действий рабочих в соответствии с требованиями техники безопасности. Производство ремонтно-строительных работ осуществляется в стесненных условиях населенных пунктов: территорий общего пользования
|  |  |  | Демонтаж кабеля до 35 кВ с креплением накладными скобами, масса 1 м кабеля: до 6 кг | м | 1040
|  |  |  | Монтаж кабеля до 35 кВ по установленным конструкциям и лоткам с креплением на поворотах и в конце трассы, масса 1 м кабеля: до 6 кг | м | 260 | Кабель силовой АСБл 3x70-10 | м | 273
|  |  |  | Монтаж кабеля до 35 кВ с креплением накладными скобами, масса 1 м кабеля: до 6 кг | м | 1040 | Кабель силовой АСБл 3x70-10 | м | 1092
[7 empty] | Скоба КМ3 3.407.1-143.8.56 | шт | 40
[7 empty] | Лента металлическая F 20.7 | шт | 40
[7 empty] | Скрепа для ленты NC 20 | шт | 40
|  |  |  | Кабель до 35 кВ в готовых траншеях без покрытий, масса 1 м: до 6 кг | м | 5600 | Кабель силовой АСБл 3x70-10 | м | 5880
|  |  |  | Отсоединение от зажимов жил проводов или кабелей сечением: до 70 мм2 | шт | 192
|  |  |  | Муфта концевая эпоксидная для 3-жильного кабеля напряжением: до 10 кВ, сечение одной жилы до 70 мм2 | шт | 48 | Муфта кабельная 3КНТп-10-70/120-Б | шт | 48
|  |  |  | Герметизация проходов при вводе кабелей во взрывоопасные помещения уплотнительной массой | шт | 48 | Капа защитная ОКТ 100/40 | шт | 48
Восстановление кабеля методом прокола
Земляные и восстановительные работы
|  |  |  | Разработка грунта вручную в траншеях глубиной до 2 м без креплений с откосами, группа грунтов: 2 | м3 | 181 |  |  |  | Производство ремонтно-строительных работ осуществляется в стесненных условиях населенных пунктов: территорий общего пользования
|  |  |  | Засыпка вручную траншей, пазух котлованов и ям, группа грунтов: 1 | м3 | 150.76
|  |  |  | Погрузка вручную неуплотненного грунта из штабелей и отвалов в транспортные средства, группа грунтов: 1 | м3 | 30.24
|  |  |  | Перевозка грузов I класса автомобилями-самосвалами грузоподъемностью 10 т работающих вне карьера на расстояние до 8 км | т | 54.4
|  |  |  | Устройство постели при одном кабеле в траншее | м | 84 |  |  |  | Производство работ осуществляется в охранной зоне действующей воздушной линии электропередачи, вблизи объектов, находящихся под напряжением, внутри объектов капитального строительства, внутренняя проводка в которых не обесточена, если это приведет к ограничению действий рабочих в соответствии с требованиями техники безопасности. Производство ремонтно-строительных работ осуществляется в стесненных условиях населенных пунктов: территорий общего пользования
|  |  |  | Покрытие кабеля, проложенного в траншее: кирпичом одного кабеля | м | 84
Прокол
|  |  |  | Монтаж установки горизонтально направленного бурения: с тяговым усилием 20 тс (200 кН) | шт | 4 |  |  |  | Производство работ осуществляется в охранной зоне действующей воздушной линии электропередачи, вблизи объектов, находящихся под напряжением, внутри объектов капитального строительства, внутренняя проводка в которых не обесточена, если это приведет к ограничению действий рабочих в соответствии с требованиями техники безопасности. Производство ремонтно-строительных работ осуществляется в стесненных условиях населенных пунктов: территорий общего пользования
|  |  |  | Демонтаж установки горизонтально направленного бурения: с тяговым усилием 20 тс (200 кН) | шт | 4 | Глина бентонитовая | т | 7792
|  |  |  | Устройство закрытого подземного перехода методом ГНБ с поэтапным расширением скважины для полиэтиленовых труб в грунтах I-III группы установками с тяговым усилием 20 тс (200 кН): для труб Dу=225 мм длиной до 300 м | м | 192 | Композиция полимерно-минеральная (ПМК) Nicoflok для стабилизации грунта | т | 0.3952
|  |  |  | Сварка полиэтиленовых труб "встык" нагревательным элементом при ручном управлении процессом сварки, диаметр труб: свыше 63 до 110 мм | шт | 32
|  |  |  | Кабель до 35 кВ в проложенных трубах, блоках и коробах, масса 1 м кабеля: до 6 кг | м | 192
|  |  |  | Герметизация канала кабельной канализации: занятого | канал | 8
Строительство КЛ
|  |  |  | Отсоелинение от к зажимов жил проводов или кабелей сечением: до 150 мм2 | шт | 24 | Кабель силовой АСБл 3x120(ож)-10 | м | 272 | Производство работ осуществляется в охранной зоне действующей воздушной линии электропередачи, вблизи объектов, находящихся под напряжением, внутри объектов капитального строительства, внутренняя проводка в которых не обесточена, если это приведет к ограничению действий рабочих в соответствии с требованиями техники безопасности. Производство ремонтно-строительных работ осуществляется в стесненных условиях населенных пунктов: территорий общего пользования
|  |  |  | Кабель до 35 кВ в готовых траншеях без покрытий, масса 1 м: до 6 кг | м | 76 | Оконцеватель кабельный ОГТ 40/15 | шт | 8
|  |  |  | Монтаж кабеля до 35 кВ в готовых траншеях без покрытий, масса 1 м: до 6 кг | м | 76 | Муфта кабельная 3СТп-10-70/120-Б | шт | 8
|  |  |  | Муфта соединительная эпоксидная для 3-5-жильного кабеля напряжением: до 1 кВ, сечение одной жилы до 120 мм2 | шт | 8 | Труба гофриров.двустен.ПНД d110 красная | м | 192

## Лист4
3. Дополнительные (прочие) условия
Работы выполняются в действующих электроустановках.
Применяемые материалы, оборудование и выполняемые работы должны удовлетворять требованиям по энергоэффективности в соответствии с Федеральным законом № 261 от 23 ноября 2009 года "Об энергосбережении и о повышении энергетической эффективности и о внесении изменений в отдельные законодательные акты Российской Федерации" и внутренними нормативными документами.
Для выполнения работ, указанных в настоящем техническом задании необходимы следующие ресурсы:
> Состав бригады (качественный и количественный состав бригады, перечень должностей (профессий) по разрядам с присвоенными членам бригады группам по электробезопасности);
> Машины и механизмы (виды, типы, марки машин и механизмов для перемещения грузов, подъема работников, перевозки оборудования и комплектующих к местам производства работ, а также их количество);
> Приспособления, инструменты и инвентарь (приборы, приспособления, инструменты и инвентарь, применяемый при производстве работ).
Примечание:
Все иные необходимые требования к подрядной организации, в части:
> квалификации персонала;
> выполнения и соблюдения технологии работ; | охраны труда, экологии и пожарной безопасности;
> охраны труда, экологии и пожарной безопасности;
> правил контроля и приёмки работ; | гарантий на выполненные работы
> гарантий на выполненные работы;
изложены в типовом договоре, являющемся неотъемлемой частью конкурсной документации.
Заместитель главного инженера по эксплуатации филиала ПАО «Россети Центр и Приволжье»-«Тулэнерго» |  | А.В. Зимин
Начальник УРС филиала "Тулэнерго" |  | Д.В. Малыгин