## свод
Приложение № 1 к ТЗ
Номер лота | Материал | Краткий текст материала | Технические характеристики | ЕИ | Кол-во
401U | 0002061424 | Головка изоляторная ф12 ВН | Материал: Сталь Покрытие: Zn | ШТ | 81 | СПП
401U | 0002061425 | Головка изоляторная ф12 ННI | Материал: Сталь Покрытие: Zn | ШТ | 76 | СПП
401U | 0002315260 | Маслоуказатель ТС 6-10кВ в сборе | Марка трансформатора: ТМ,ТМФ,ТМГ,ТМЗ Мощность трансформатора: 25-2500 КВА | КМТ | 68 | СПП
401U | 0002002099 | Обмотка ВН 4-100-10/0,4 H504 D190/266 | Высота – 504 мм. Внутренний диаметр – 190 мм. Наружный диаметр – 266 мм. Материал токоведущей жилы – алюминий. | ШТ | 18 | СПП
401U | 0002072029 | Обмотка НН 4-100-0,4/6-10 H504 D128/181 | Высота – 504 мм. Внутренний диаметр – 128 мм. Наружный диаметр – 181 мм. Материал токоведущей жилы – алюминий. | ШТ | 25 | СПП
401U | 0002276254 | Отстойник расширит. бака ТС с прокладкой | Марка трансформатора: ТМ Мощность трансформатора: 25-2500 КВА | КМТ | 34 | СПП
401U | 0002276232 | Переключатель ПТРЛ-5 16А ТС ТМ-63-160 | Imax – 16 А Кол-во контактов на фазу – 5 | ШТ | 15 | СПП
401U | 0002268997 | Шпилька ввода ВН М12х1,75 | Материал изготовления: Латунь (ЛС-59) Номинальный диаметр резьбы, мм: 12 Шаг резьбы, мм: 1,75 | ШТ | 88 | СПП
401U | 0002258670 | Шпилька ввода НН М12х1,75 | Материал изготовления: Латунь (ЛС-59) Номинальный диаметр резьбы, мм: 12 Шаг резьбы, мм: 1,75 | ШТ | 48 | СПП
401U | 0002061757 | Кольцо уплотнительное под изолятор НН I | Материал: пластина резиновая для уплотнителей электротехнических устройств ТУ 38605147-95 | ШТ | 65 | СПП
401U | 0002317348 | Кольцо уплотнител. под расшир. бак d24 | Материал: пластина резиновая для уплотнителей электротехнических устройств ТУ 38605147-95 | ШТ | 31 | СПП
401U | 0002319906 | Головка изоляторная ф16 ННII | Материал: Сталь Покрытие: Zn | ШТ | 18 | СПП
401U | 0002002100 | Обмотка ВН 4-160-10/0,4 H492 D210/301 | Высота – 492 мм. Внутренний диаметр – 210 мм. Наружный диаметр – 301 мм. Материал токоведущей жилы – алюминий. | ШТ | 5 | СПП
401U | 0002307485 | Обмотка НН 4-160-0,4/6-10 H492 D147/201 | Высота – 492 мм. Внутренний диаметр – 147 мм. Наружный диаметр – 201 мм. Материал токоведущей жилы – алюминий. | ШТ | 8 | СПП
401U | 0002330935 | Шпилька ввода НН М16х2 | Материал изготовления: Латунь (ЛС-59) Номинальный диаметр резьбы, мм: 16 Шаг резьбы, мм: 2 | ШТ | 21 | СПП
401U | 0002321222 | Кольцо уплотнительное над изолятором ВН | Материал: пластина резиновая для уплотнителей электротехнических устройств ТУ 38605147-95 | ШТ | 78 | СПП
401U | 0002013460 | Обмотка НН 4-40-0,4/6-10 H344 D106/144 | Высота – 344 мм. Внутренний диаметр – 106 мм. Наружный диаметр – 144 мм. Материал токоведущей жилы – алюминий. | ШТ | 3 | СПП
401U | 0002061457 | Кольцо уплотнител. над изолятором НН I | Материал: пластина резиновая для уплотнителей электротехнических устройств ТУ 38605147-95 | ШТ | 65 | СПП
401U | 0002072011 | Обмотка ВН 4-40-10/0,4 H344 D160/241 | Высота – 344 мм. Внутренний диаметр – 160 мм. Наружный диаметр – 241 мм. Материал токоведущей жилы – алюминий. | ШТ | 3 | СПП
401U | 0002321244 | Кольцо уплотнительное под изолятор ВН | Материал: пластина резиновая для уплотнителей электротехнических устройств ТУ 38605147-95 | ШТ | 24 | СПП
401U | 0002002107 | Обмотка ВН 4-63-10/0,4 H418 D160/250 | Высота – 418 мм. Внутренний диаметр – 160 мм. Наружный диаметр – 250 мм. Материал токоведущей жилы – алюминий. | ШТ | 6 | СПП
401U | 0002120730 | Обмотка НН 4-63-0,4/6-10 H418 D118/149 | Высота – 418 мм. Внутренний диаметр – 118 мм. Наружный диаметр – 149 мм. Материал токоведущей жилы – алюминий. | ШТ | 6 | СПП
401U | 0002321670 | Комплект уплотнителей над изол.25-160кВА | Материал: пластина резиновая для уплотнителей электротехнических устройств ТУ 38605147-95 | ШТ | 17 | СПП
401U | 0002316281 | Зажим контактный НН M12х1,75 ТС ТМ25-160 | Габариты (Д х Ш х В): 25х34х68 Номинальный ток (Aмпер): 250 Кол-во отверстий присоединения к шине: 2 Материал: Латунь ЛС-59 | ШТ | 64 | СПП
401U | 0002002108 | Обмотка ВН С-100-10/0,4 H540 D160/234 | Высота – 540 мм. Внутренний диаметр – 160 мм. Наружный диаметр – 234 мм. Материал токоведущей жилы – алюминий. | ШТ | 8 | СПП
401U | 0002002120 | Обмотка НН С-100-0,4/10 H540 D115/148 | Высота – 540 мм. Внутренний диаметр – 115 мм. Наружный диаметр – 148 мм. Материал токоведущей жилы – алюминий. | ШТ | 10 | СПП
401U | 0002123276 | Кольцо уплотнител. над изолятором НН II | Материал: пластина резиновая для уплотнителей электротехнических устройств ТУ 38605147-95 | ШТ | 21 | СПП
401U | 0002069491 | Кольцо уплотнительное под изолятор НН II | Материал: пластина резиновая для уплотнителей электротехнических устройств ТУ 38605147-95 | ШТ | 21 | СПП
401U | 0002285501 | Обмотка ВН Б-250-10/0,4 H567 D222/321 | Высота – 567 мм. Внутренний диаметр – 222 мм. Наружный диаметр – 321 мм. Материал токоведущей жилы – алюминий. | ШТ | 6 | СПП
401U | 0002307320 | Обмотка НН Б-250-0,4/10 H567 D222/321 | Высота – 567 мм. Внутренний диаметр – 222 мм. Наружный диаметр – 321 мм. Материал токоведущей жилы – алюминий. | ШТ | 6 | СПП
401U | 0002319870 | Головка изоляторная ф20 ННIII | Материал: Сталь Покрытие: Zn | ШТ | 12 | СПП
401U | 0002325045 | Обмотка ВН С-63-10/0,4 H440 D160/240 | Высота – 440 мм. Внутренний диаметр – 160 мм. Наружный диаметр – 240 мм. Материал токоведущей жилы – алюминий. | ШТ | 5 | СПП
401U | 0002325113 | Обмотка НН С-63-0,4/6-10 H440 D105/145 | Высота – 440 мм. Внутренний диаметр – 105 мм. Наружный диаметр – 145 мм. Материал токоведущей жилы – алюминий. | ШТ | 5 | СПП
401U | 0002279795 | Шпилька ввода НН M20х1,5 | Материал изготовления: Латунь (ЛС-59) Номинальный диаметр резьбы, мм: 20 Шаг резьбы, мм: 1,5 | ШТ | 3 | СПП
401U | 0002276233 | Переключатель ПТРЛ-5 5А ТС ТМ-25-40 | Imax – 5 А Кол-во контактов на фазу – 5 | ШТ | 3 | СПП
401U | 0002002101 | Обмотка ВН 4-250-10/0,4 H527 D235/324 | Высота – 527 мм. Внутренний диаметр – 235 мм. Наружный диаметр – 324 мм. Материал токоведущей жилы – алюминий. | ШТ | 3 | СПП
401U | 0002072007 | Обмотка ВН 4-25-10/0,4 H304 D150/205 | Высота – 304 мм. Внутренний диаметр – 150 мм. Наружный диаметр – 205 мм. Материал токоведущей жилы – алюминий. | ШТ | 3 | СПП
401U | 0002072009 | Обмотка НН 4-25-0,4/6-10 H304 D96/132 | Высота – 304 мм. Внутренний диаметр – 96 мм. Наружный диаметр – 132 мм. Материал токоведущей жилы – алюминий. | ШТ | 3 | СПП
401U | 0002002109 | Обмотка ВН С-160-10/0,4 H530 D203/280 | Высота – 530 мм. Внутренний диаметр – 203 мм. Наружный диаметр – 280 мм. Материал токоведущей жилы – алюминий. | ШТ | 4 | СПП
401U | 0002002121 | Обмотка НН С-160-0,4/10 H530 D142/190 | Высота – 530 мм. Внутренний диаметр – 142 мм. Наружный диаметр – 190 мм. Материал токоведущей жилы – алюминий. | ШТ | 4 | СПП
401U | 0002002115 | Обмотка НН 4-250-0,4/6-10 H527 D163/225 | Высота – 527 мм. Внутренний диаметр – 163 мм. Наружный диаметр – 225 мм. Материал токоведущей жилы – алюминий. | ШТ | 3 | СПП
401U | 0002285445 | Обмотка ВН Б-160-10/0,4 H535 D202/281 | Высота – 535 мм. Внутренний диаметр – 202 мм. Наружный диаметр – 281 мм. Материал токоведущей жилы – алюминий. | ШТ | 3 | СПП
401U | 0002307217 | Обмотка НН Б-160-0,4/10 H535 D142/191 | Высота – 535 мм. Внутренний диаметр – 142 мм. Наружный диаметр – 191 мм. Материал токоведущей жилы – алюминий. | ШТ | 3 | СПП
401U | 0002316271 | Зажим контактный НН M16х2,0 ТС ТМ-250 | Габариты (Д х Ш х В): 40х30х88 Номинальный ток (Aмпер): 400 Кол-во отверстий присоединения к шине: 2 Материал: Латунь ЛС-59 | ШТ | 4 | СПП
401U | 0002360284 | Ремкомплект ТС ТМ-25-160кВА | уплотнительные прокладки на основе маслобензостойкой резины под изолятор ВН – 3 шт; уплотнительные прокладки на основе маслобензостойкой резины под изолятор НН – 4 шт; уплотнительные втулки на основе маслобензостойкой резины на изоляторы ВН — 3 шт.; уплотнительные втулки на основе маслобензостойкой резины на изоляторы НН — 4 шт.; прокладка на основе маслобензостойкой резины под масломерное стекло — 1 шт.; масломерное стекло — 1 шт.; прокладка на основе маслобензостойкой резины под отстойник расширительного бака — 1 шт.; отстойник(прозрачный) — 1 шт.; прокладка на основе маслобензостойкой вала переключателя — 1 шт.; прокладка на основе маслобензостойкой резины воздухоосушителя- 1 шт.; прокладка на основе маслобензостойкой резины под расширительный бак- 1 шт.; кольцо уплотнительное клапана избыточного давления — 1 шт. | ШТ | 9 | СПС
401U | 0002224543 | Кожух защитный ТС ТМ-160 | Кожух защитный вводов ТС ТМ - 1шт Крепежные изделия - 1 комплект Окраска Порошковая по грунтовке, Pantone 429 С (Серая для наружных работ) Материал Сталь - Ст3, s=2,0 мм Дополнительные условия⁄требования: Кожух КТП защитный ТМ-160 для установки в КТП 6-10кВ. Рисунок 2 | ШТ | 3 | УРС
401U | 0002224544 | Кожух защитный ТС ТМ-100 | Кожух защитный вводов ТС ТМ - 1шт Крепежные изделия - 1 комплект Окраска Порошковая по грунтовке, Pantone 429 С (Серая для наружных работ) Материал Сталь - Ст3, s=2,0 мм Дополнительные условия⁄требования: Кожух КТП защитный ТМ-100 для установки в КТП 6-10кВ. Рисунок 1 | ШТ | 7 | УРС
401U | 0002224542 | Кожух защитный ТС ТМ-250 | Кожух защитный вводов ТС ТМ - 1шт Крепежные изделия - 1 комплект Окраска Порошковая по грунтовке, Pantone 429 С (Серая для наружных работ) Материал Сталь - Ст3, s=2,0 мм Дополнительные условия⁄требования: Кожух КТП защитный ТМ-250 для установки в КТП 6-10кВ. Рисунок 2 | ШТ | 6 | УРС
Рисунок 1. Размеры детали (Кожух защитный ТС ТМ 40,63,100)
Рисунок 2. Размеры детали (Кожух защитный ТС ТМ 160,250)