## Лист1
Приложение к ТЗ № 1 на капитальный ремонт ВЛ 35-110 кВ
№ п/п | Наименование объекта | Наименование и перечень работ* | Единица измерения | Количество | Примечание (№ опоры)
1 | 2 | 3 | 4 | 5 | 6
1 | ВЛ 110кВ Котовская ТЭЦ2 - Тамбовская №4 I, II цепь с отпайками | Замена провода с заменой арматуры на ВЛ 110 кВ. Трасса / 6 проводов | км | 3,288/19,728 | 72-73, 73-74, 74-75, 75-76, 76-77, 77-78, 78-79, 79-80, 80-81, 81-82, 82-83, 83-84, 84-85, 85-86, 86-87, (пс2) 89-90, 90-91, 91-92, 92-93, 93-94, 94-95, 95-96, 96-97, 97-98.
|  | Замена молниезащитного троса с заменой арматуры на ВЛ 110 кВ. | км | 3.288 | 72-73, 73-74, 74-75, 75-76, 76-77, 77-78, 78-79, 79-80, 80-81, 81-82, 82-83, 83-84, 84-85, 85-86, 86-87, (пс2) 89-90, 90-91, 91-92, 92-93, 93-94, 94-95, 95-96, 96-97, 97-98.
|  | Демонтаж анкерной металлической опоры на ВЛ 110 кВ | шт. | 8 | 72, 79, 80, 86, 92, 93, 97, 98/98-0
|  | Демонтаж фундамента металлических опор типа Ф-2А | шт. | 24 | 72, 86, 92, 93, 97, 98/98-0
|  | Демонтаж фундамента металлических опор типа Ф-1 | шт. | 8 | 79, 80
|  | Монтаж анкерной металлической опоры на ВЛ 110 кВ типа 1У110-2+5 | шт. | 1 | 92
|  | Монтаж анкерной металлической опоры на ВЛ 110 кВ типа 1У110-2+9 | шт. | 2 | 97, 98/98-0
|  | Монтаж анкерной металлической опоры на ВЛ 110 кВ типа УС110-6 длина средних траверс - 3,5м | шт. | 5 | 72, 79, 80, 86, 93
|  | Монтаж фундамента металлических опор типа Ф-3А | шт. | 16 | 92, 93, 97, 98/98-0
|  | Гидроизоляция ж/б фундаментов металлических опор типа Ф-3А | шт. | 16 | 92, 93, 97, 98/98-0
|  | Установка ригеля типа АР на анкерные опоры. | шт. | 4 | 97, 98/98-0
|  | Монтаж контура заземления анкерных опор ВЛ 110 кВ. | шт. | 8 | 72, 79, 80, 86, 92, 93, 97, 98/98-0
|  | Замена изоляторов типа ПС-120 с заменой арматуры | шт. | 837 | 72,79,80,86,92,93,97,983 | при замене опор (натяжные)
|  | Замена изоляторов типа ПС-70E с заменой арматуры | шт. | 59 | 72,79,80,86,92,93,97,983 | при замене опор (на трос и обводные)
|  | Замена изоляторов типа ПСД-70E с заменой арматуры | шт. | 162 | 94, 95 ,96.
|  | Установка гасителей вибрации на провод ВЛ 110 кВ. | шт. | 228 | 72-73, 73-74, 74-75, 75-76, 78-79, 79-80, 81-82, 82-83, 83-84, 84-85, (пс2) 89-90, 90-91, 91-92, 92-93, 93-94, 94-95, 95-96, 96-97, 97-98. | При замене провода (нет в 76-77, 77-78, 80-81, 85-86, 86-87,)
|  | Установка гасителей вибрации на трос ВЛ 110 кВ. | шт. | 38 | 72-73, 73-74, 74-75, 75-76, 78-79, 79-80, 81-82, 82-83, 83-84, 84-85, (пс2) 89-90, 90-91, 91-92, 92-93, 93-94, 94-95, 95-96, 96-97, 97-98. | При замене троса (нет в 76-77, 77-78, 80-81, 85-86, 86-87,)
|  | Демонтаж ВОЛС с одной опоры | шт. | 8 | 72, 79, 80, 86, 92, 93, 97, 98/98-0 | при замене опор
|  | Монтаж ВОЛС на одну опоры | шт. | 8 | 72, 79, 80, 86, 92, 93, 97, 98/98-0 | при замене опор
|  | Установка информационных знаков и плакатов | шт. | 8 | 72, 79, 80, 86, 92, 93, 97, 98/98-0 | при замене опор
|  | Монтаж дор.знак "Вертикальная разметка" 2.1.1 и 2.1.3 | шт. | 16 | 72, 79, 80, 86, 92, 93, 97, 98/98-0 | Левая и правай полоса по 8 шт.
|  | Восстановление (асфальтирование) дорожного покрытия c дорожным и тратуарным бордюром | м2 | 114 | 72, 79, 80, 86, 92, 93 | дорожный и тротуарный бордюр.
|  | Монтаж временных ограждений | м | 160 | 72, 79, 80, 86, 92, 93, 97, 98/98-0
|  | Демонтаж временных ограждений | м | 160 | 72, 79, 80, 86, 92, 93, 97, 98/98-0