## ЛСР по форме №4 с мат. и обор.
СОГЛАСОВАНО: | [10 empty] | УТВЕРЖДАЮ:
И.о. заместителя директора по
капитальному строительству филиала
Директор ООО "СтройПроект" | [9 empty] | ПАО «МРСК Центра»-«Брянскэнерго»
______________ |  | М.В. Митронин | [8 empty] | ____________________________ |  |  | Г.А. Дадон
" _____ " ________________ 2020 г. | [10 empty] | "______ " _______________2020 г.
(наименование стройки)
ЛОКАЛЬНЫЙ СМЕТНЫЙ РАСЧЕТ №
(локальная смета)
на | Модернизация внешнего ограждения на ПС 110/35/6кВ "Сураж" (Брянская область, Суражский район, г. Сураж, ул. Лесная)
(наименование работ и затрат, наименование объекта)
Основание:
| Сметная стоимость _______________________________________________________________________________________________ |  | ___________________________3135,351 |  | тыс. руб.
| строительных работ _______________________________________________________________________________________________ |  | _______________________________________________________________________________________________3135,318 |  | тыс. руб.
| монтажных работ _______________________________________________________________________________________________ |  | _______________________________________________________________________________________________0,033 |  | тыс. руб.
| Средства на оплату труда _______________________________________________________________________________________________ |  | ___________________________22,376 |  | тыс. руб.
| Сметная трудоемкость _______________________________________________________________________________________________ |  | _______________________________________________________________________________________________3145,5 |  | чел.час
Составлен(а) в текущих (прогнозных) ценах по состоянию на 4 кв. 2019г.
№ пп | Шифр и номер позиции норматива | Наименование работ и затрат, единица измерения | Количество | Стоимость единицы, руб. |  |  | Общая стоимость, руб. |  |  |  |  | Затраты труда рабочих, чел.-ч, не занятых обслуживанием машин |  | Общая масса оборудо-вания, т
|  |  |  | всего | эксплуатации машин | мате-риалы | обору-дования | Всего | оплаты труда | эксплуатации машин | мате-риалы
|  |  |  | оплаты труда | в т.ч. оплаты труда |  |  |  |  | в т.ч. оплаты труда |  | на единицу | всего
1 | 2 | 3 | 4 | 5 | 6 | 7 | 8 | 9 | 10 | 11 | 12 | 13 | 14 | 15
Раздел 1. Демонтаж ограждения
1 | ТЕР07-01-054-02 Приказ Минстроя России от 13.03.15 №171/пр | Демонтаж железобетонных оград из панелей длиной: 3 м (100 м ограды) (Приказ от 29.12.2016 № 1028/пр Табл.2, п.1 Демонтаж (разборка) сборных бетонных и железобетонных строительных конструкций ОЗП=0,8; ЭМ=0,8 к расх.; ЗПМ=0,8; МАТ=0 к расх.; ТЗ=0,8; ТЗМ=0,8) ИНДЕКС К ПОЗИЦИИ(справочно): 1 Индекс 4 кв. 2019 (Прочие) СМР=8,13 НР (1828 руб.): 130% от ФОТ СП (1195 руб.): 85% от ФОТ | 1,83 (61*3) / 100 | 3233,9 509,44 | 2724,46 259,04 |  |  | 5918 | 932 | 4986 474 |  | 79.352 | 145.21
2 | ТЕР07-01-054-06 Приказ Минстроя России от 13.03.15 №171/пр | Демонтаж металлических оград по железобетонным столбам: с цоколем из сетчатых панелей высотой до 2 м (100 м ограды) (МДС36 п.3.3.1. Демонтаж (разборка) металлических конструкций ОЗП=0,7; ЭМ=0,7 к расх.; ЗПМ=0,7; МАТ=0 к расх.; ТЗ=0,7; ТЗМ=0,7) ИНДЕКС К ПОЗИЦИИ(справочно): 1 Индекс 4 кв. 2019 (Прочие) СМР=8,13 НР (5555 руб.): 130% от ФОТ СП (3632 руб.): 85% от ФОТ | 2,9 290 / 100 | 4202,63 1174,31 | 3028,32 299,24 |  |  | 12188 | 3405 | 8783 868 |  | 172.438 | 500.07
3 | ТЕР07-01-055-03 Приказ Минстроя России от 13.03.15 №171/пр | Демонтаж ворот распашных со столбами: бетонных (100 шт.) (МДС36 п.3.3.1. Демонтаж (разборка) металлических конструкций ОЗП=0,7; ЭМ=0,7 к расх.; ЗПМ=0,7; МАТ=0 к расх.; ТЗ=0,7; ТЗМ=0,7) ИНДЕКС К ПОЗИЦИИ(справочно): 1 Индекс 4 кв. 2019 (Прочие) СМР=8,13 НР (79 руб.): 130% от ФОТ СП (52 руб.): 85% от ФОТ | 0,01 1 / 100 | 22705,8 4328,08 | 18377,72 1752,4 |  |  | 227 | 43 | 184 18 |  | 650.839 | 6.51
Итого прямые затраты по разделу в базисных ценах | [7 empty] | 18333 | 4380 | 13953 1360 |  |  | 651.79
Накладные расходы | [7 empty] | 7462
Сметная прибыль | [7 empty] | 4879
Итого по разделу 1 Демонтаж ограждения | [7 empty] | 249380 |  |  |  |  | 651.79
Раздел 2. Перевозка демонтируемых материалов
4 | ТССЦпг-01-01-01-015 Приказ Минстроя России от 13.03.15 №171/пр | Погрузочные работы при автомобильных перевозках: металлических конструкций массой до 1 т (1 т груза) ИНДЕКС К ПОЗИЦИИ(справочно): 1 Индекс 4 кв. 2019 (Прочие) СМР=8,13 НР 0% от ФОТ СП 0% от ФОТ | 2.676 | 19.98 | 19.98 |  |  | 53 |  | 53
5 | ТССЦпг-01-01-02-015 Приказ Минстроя России от 13.03.15 №171/пр | Разгрузочные работы при автомобильных перевозках: металлических конструкций массой до 1 т (1 т груза) ИНДЕКС К ПОЗИЦИИ(справочно): 1 Индекс 4 кв. 2019 (Прочие) СМР=8,13 НР 0% от ФОТ СП 0% от ФОТ | 2.676 | 19.98 | 19.98 |  |  | 53 |  | 53
6 | ТССЦпг-03-01-01-005 Приказ Минстроя России от 13.03.15 №171/пр | Перевозка бетонных и ж/б изделий, стеновых и перегородочных материалов (кирпич, блоки, камни, плиты и панели), лесоматериалов круглых и пиломатериалов автомобилями бортовыми грузоподъемностью до 15 т, на расстояние до 5 км I класс груза (1 т груза) ИНДЕКС К ПОЗИЦИИ(справочно): 1 Индекс 4 кв. 2019 (Прочие) СМР=8,13 НР 0% от ФОТ СП 0% от ФОТ | 2.676 | 8.47 | 8.47 |  |  | 23 |  | 23
7 | ТССЦпг-01-01-01-003 Приказ Минстроя России от 13.03.15 №171/пр | Погрузочные работы при автомобильных перевозках: изделий из сборного железобетона, бетона, керамзитобетона массой до 3 т (1 т груза) ИНДЕКС К ПОЗИЦИИ(справочно): 1 Индекс 4 кв. 2019 (Прочие) СМР=8,13 НР 0% от ФОТ СП 0% от ФОТ | 82.73 | 9.55 | 9.55 |  |  | 790 |  | 790
8 | ТССЦпг-03-01-01-007 Приказ Минстроя России от 13.03.15 №171/пр | Перевозка бетонных и ж/б изделий, стеновых и перегородочных материалов (кирпич, блоки, камни, плиты и панели), лесоматериалов круглых и пиломатериалов автомобилями бортовыми грузоподъемностью до 15 т, на расстояние до 7 км I класс груза (1 т груза) ИНДЕКС К ПОЗИЦИИ(справочно): 1 Индекс 4 кв. 2019 (Прочие) СМР=8,13 НР 0% от ФОТ СП 0% от ФОТ | 82.73 | 9.66 | 9.66 |  |  | 799 |  | 799
9 | ТССЦпг-01-01-02-003 Приказ Минстроя России от 13.03.15 №171/пр | Разгрузочные работы при автомобильных перевозках: изделий из сборного железобетона, бетона, керамзитобетона массой до 3 т (1 т груза) ИНДЕКС К ПОЗИЦИИ(справочно): 1 Индекс 4 кв. 2019 (Прочие) СМР=8,13 НР 0% от ФОТ СП 0% от ФОТ | 82.73 | 9.55 | 9.55 |  |  | 790 |  | 790
Итого прямые затраты по разделу в базисных ценах | [7 empty] | 2508 |  | 2508
Итого по разделу 2 Перевозка демонтируемых материалов | [7 empty] | 20390
Раздел 3. Монтажные работы
Устройсво металлического ограждения
10 | ТЕР09-08-001-01 Приказ Минстроя России от 13.03.15 №171/пр | Установка металлических столбов высотой до 4 м: с погружением в бетонное основание (100 столбов) ИНДЕКС К ПОЗИЦИИ(справочно): 1 Индекс 4 кв. 2019 (Прочие) СМР=8,13 НР (347 руб.): 90% от ФОТ СП (328 руб.): 85% от ФОТ | 0,77 (55+14+8) / 100 | 3142,27 220,26 | 2717,97 196,76 | 204.04 |  | 2420 | 170 | 2093 152 | 157 | 35.64 | 27.44
11 | ТЕР09-08-001-04 Приказ Минстроя России от 13.03.15 №171/пр | Установка металлических столбов высотой более 4 м: с погружением в бетонное основание (100 столбов) ИНДЕКС К ПОЗИЦИИ(справочно): 1 Индекс 4 кв. 2019 (Прочие) СМР=8,13 НР (113 руб.): 90% от ФОТ СП (107 руб.): 85% от ФОТ | 0,23 (22+1) / 100 | 3431,81 239,6 | 2988,17 217,59 | 204.04 |  | 789 | 55 | 687 50 | 47 | 38.77 | 8.92
12 | Прайс-лист | Профиль квадратный 120х120х5 (т) МАТ=42790/8,13*1,03 ИНДЕКС К ПОЗИЦИИ(справочно): 1 Индекс 4 кв. 2019 (Прочие) СМР=8,13 | 5,55727 5557,27/1000 | 5421,12 42790/8,13*1,03 |  | 5421,12 42790/8,13*1,03 |  | 30127 |  |  | 30127
13 | Прайс-лист | Швеллер №20 (т) МАТ=58430/8,13*1,03 ИНДЕКС К ПОЗИЦИИ(справочно): 1 Индекс 4 кв. 2019 (Прочие) СМР=8,13 | 1,13377 1133,77/1000 | 7402,57 58430/8,13*1,03 |  | 7402,57 58430/8,13*1,03 |  | 8393 |  |  | 8393
14 | Прайс-лист | Лист4мм (т) МАТ=49900/8,13*1.03 ИНДЕКС К ПОЗИЦИИ(справочно): 1 Индекс 4 кв. 2019 (Прочие) СМР=8,13 | 0,07855 78,55/1000 | 6321,89 49900/8,13*1.03 |  | 6321,89 49900/8,13*1.03 |  | 497 |  |  | 497
15 | Прайс-лист | Лист10мм (т) МАТ=40000/8,13*1.03 ИНДЕКС К ПОЗИЦИИ(справочно): 1 Индекс 4 кв. 2019 (Прочие) СМР=8,13 | 0,05496 54,96/1000 | 5067,65 40000/8,13*1.03 |  | 5067,65 40000/8,13*1.03 |  | 279 |  |  | 279
16 | ТССЦ-401-0007 Приказ Минстроя России от 28.02.17 №511/пр | Бетон тяжелый, класс В20 (М250) (м3) ИНДЕКС К ПОЗИЦИИ(справочно): 1 Индекс 4 кв. 2019 (Прочие) СМР=8,13 | 9,94 11,47+0,64+0,17+36,8+12,6+26,4-78,14 | 637 |  | 637 |  | 6332 |  |  | 6332
17 | Прайс-лист | Арматура А8 (т) МАТ=52450/8,13*1,03 ИНДЕКС К ПОЗИЦИИ(справочно): 1 Индекс 4 кв. 2019 (Прочие) СМР=8,13 | 2,298 2298/1000 | 6644,96 52450/8,13*1,03 |  | 6644,96 52450/8,13*1,03 |  | 15270 |  |  | 15270
18 | ТЕР08-01-002-02 Приказ Минстроя России от 13.03.15 №171/пр | Устройство основания под фундаменты: щебеночного (1 м3 основания) 46,08 = 332,41 - 1,3 x 220,25 ИНДЕКС К ПОЗИЦИИ(справочно): 1 Индекс 4 кв. 2019 (Прочие) СМР=8,13 НР (32 руб.): 122% от ФОТ СП (21 руб.): 80% от ФОТ | 1,216 1,036+0,13+0,05 | 46,08 14,21 | 31,55 4,02 | 0.32 |  | 56 | 17 | 38 5 | 1 | 2.4 | 2.92
19 | Прайс-лист | Щебень гравийный фракция 20-40 (м3) МАТ=3700/8,13*1,03 ИНДЕКС К ПОЗИЦИИ(справочно): 1 Индекс 4 кв. 2019 (Прочие) СМР=8,13 | 1.55 | 468,76 3700/8,13*1,03 |  | 468,76 3700/8,13*1,03 |  | 727 |  |  | 727
20 | ТЕР08-01-002-01 Приказ Минстроя России от 13.03.15 №171/пр | Устройство основания под фундаменты: песчаного (1 м3 основания) 32,92 = 94,49 - 1,2 x 51,31 ИНДЕКС К ПОЗИЦИИ(справочно): 1 Индекс 4 кв. 2019 (Прочие) СМР=8,13 НР (122 руб.): 122% от ФОТ СП (80 руб.): 80% от ФОТ | 5,25 3,3+0,76+1,19 | 32,92 13,62 | 18,97 2,2 | 0.33 |  | 173 | 72 | 100 12 | 1 | 2.3 | 12.08
21 | Прайс-лист | Песок (м3) МАТ=550/8,13*1,03 ИНДЕКС К ПОЗИЦИИ(справочно): 1 Индекс 4 кв. 2019 (Прочие) СМР=8,13 | 5.246 | 69,68 550/8,13*1,03 |  | 69,68 550/8,13*1,03 |  | 366 |  |  | 366
23 | ТЕР08-01-003-02 Приказ Минстроя России от 13.03.15 №171/пр | Гидроизоляция стен, фундаментов: горизонтальная оклеечная в 1 слой (100 м2 изолируемой поверхности) 2 099,26 = 2 717,46 - 110 x 5,62 ИНДЕКС К ПОЗИЦИИ(справочно): 1 Индекс 4 кв. 2019 (Прочие) СМР=8,13 НР (808 руб.): 122% от ФОТ СП (530 руб.): 80% от ФОТ | 6,2433 (129,23+6,1+2,1+252,3+78,4+156,2) / 100 | 2099,26 88,37 | 64.5 | 1946.39 |  | 13106 | 552 | 403 | 12151 | 14.3 | 89.28
24 | Прайс-лист | Гидроизол (1 рулон =1м*10м) (м2) МАТ=52,3/8,13*1,03 ИНДЕКС К ПОЗИЦИИ(справочно): 1 Индекс 4 кв. 2019 (Прочие) СМР=8,13 | 686,763 624,33*1,1 | 6,63 52,3/8,13*1,03 |  | 6,63 52,3/8,13*1,03 |  | 4553 |  |  | 4553
Противоподкоп ПБв
25 | ТЕР01-02-057-02 Приказ Минстроя России от 13.03.15 №171/пр | Разработка грунта вручную в траншеях глубиной до 2 м без креплений с откосами, группа грунтов: 2 (100 м3 грунта) ИНДЕКС К ПОЗИЦИИ(справочно): 1 Индекс 4 кв. 2019 (Прочие) СМР=8,13 НР (447 руб.): 80% от ФОТ СП (252 руб.): 45% от ФОТ | 0,5353 (0,77+0,2+29,16+3,6+0,36+7,56+11,88) / 100 | 870,1 870,1 |  |  |  | 466 | 466 |  |  | 154 | 82.44
26 | ТЕР06-01-001-20 Приказ Минстроя России от 13.03.15 №171/пр | Устройство ленточных фундаментов: противоподкопных барьеров под ворота ПБв (100 м3 бетона, бутобетона и железобетона в деле) 6 779,85 = 59 830,05 - 102 x 520,10 ИНДЕКС К ПОЗИЦИИ(справочно): 1 Индекс 4 кв. 2019 (Прочие) СМР=8,13 НР (2246 руб.): 105% от ФОТ СП (1390 руб.): 65% от ФОТ | 0,7661 (0,64+0,17+36,8+12,6+26,4) / 100 | 6779,85 2112,62 | 1915,11 214,11 | 2752.12 |  | 5194 | 1618 | 1467 164 | 2109 | 337.48 | 258.54
27 | ТССЦ-401-0007 Приказ Минстроя России от 28.02.17 №511/пр | Бетон тяжелый, класс В20 (М250) (м3) ИНДЕКС К ПОЗИЦИИ(справочно): 1 Индекс 4 кв. 2019 (Прочие) СМР=8,13 | 78.14 | 637 |  | 637 |  | 49775 |  |  | 49775
Монтаж каркаса (ограждение, ворота, калитка) с профлистом
30 | ТЕР14-02-014-01 Приказ Минстроя России от 13.03.15 №171/пр | Установка металлических конструкций каркасов и ограждений (1 т) 819,53 = 837,10 - 0,0008 x 21 956,40 ИНДЕКС К ПОЗИЦИИ(справочно): 1 Индекс 4 кв. 2019 (Прочие) СМР=8,13 НР (3111 руб.): 103% от ФОТ СП (2265 руб.): 75% от ФОТ | 3,64291 3642,91/1000 | 819,53 690,9 | 35.66 | 92.97 |  | 2985 | 2517 | 130 | 338 | 105 | 382.51
31 | Прайс-лист | Профиль прямоугольный 60х40х4 (т) МАТ=56400/8,13*1,03 ИНДЕКС К ПОЗИЦИИ(справочно): 1 Индекс 4 кв. 2019 (Прочие) СМР=8,13 | 3,64291 3642,91/1000 | 7145,39 56400/8,13*1,03 |  | 7145,39 56400/8,13*1,03 |  | 26030 |  |  | 26030
32 | ТЕР09-05-001-01 Приказ Минстроя России от 13.03.15 №171/пр | Облицовка ворот стальным профилированным листом (прим. к ограждению) (100 м2) 240,30 = 252,44 - 0,0003 x 31 092,56 - 0,0003 x 9 375,36 ИНДЕКС К ПОЗИЦИИ(справочно): 1 Индекс 4 кв. 2019 (Прочие) СМР=8,13 НР (1395 руб.): 90% от ФОТ СП (1318 руб.): 85% от ФОТ | 6,14 (307*1,0*2,0) / 100 | 240,3 209,23 | 31,07 1,17 |  |  | 1475 | 1285 | 190 7 |  | 32.59 | 200.1
33 | Прайс-лист | Профлист С16-1000-2 L=2000 RAL5010 (1000мм х 2000мм) (шт) МАТ=2355,26/8,13*1,03 ИНДЕКС К ПОЗИЦИИ(справочно): 1 Индекс 4 кв. 2019 (Прочие) СМР=8,13 | 307 | 298,39 2355,26/8,13*1,03 |  | 298,39 2355,26/8,13*1,03 |  | 91606 |  |  | 91606
34 | Прайс-лист | Заклепка 4,8х13-AIA/St (шт) МАТ=1,5/8,13*1,03 ИНДЕКС К ПОЗИЦИИ(справочно): 1 Индекс 4 кв. 2019 (Прочие) СМР=8,13 | 2942 3116-174 | 0,19 1,5/8,13*1,03 |  | 0,19 1,5/8,13*1,03 |  | 559 |  |  | 559
Устройство ворот и калитки
35 | ТЕР09-05-001-01 Приказ Минстроя России от 13.03.15 №171/пр | Облицовка ворот стальным профилированным листом (100 м2) 240,30 = 252,44 - 0,0003 x 31 092,56 - 0,0003 x 9 375,36 ИНДЕКС К ПОЗИЦИИ(справочно): 1 Индекс 4 кв. 2019 (Прочие) СМР=8,13 НР (10 руб.): 90% от ФОТ СП (9 руб.): 85% от ФОТ | 0,0418 (1*2*1,1*1,9) / 100 | 240,3 209,23 | 31,07 1,17 |  |  | 10 | 9 | 1 |  | 32.59 | 1.36
36 | ТЕР09-05-001-01 Приказ Минстроя России от 13.03.15 №171/пр | Облицовка калиток стальным профилированным листом (прим.) (100 м2) 240,30 = 252,44 - 0,0003 x 31 092,56 - 0,0003 x 9 375,36 ИНДЕКС К ПОЗИЦИИ(справочно): 1 Индекс 4 кв. 2019 (Прочие) СМР=8,13 НР (5 руб.): 90% от ФОТ СП (4 руб.): 85% от ФОТ | 0,0209 (1*1,1*1,9) / 100 | 240,3 209,23 | 31,07 1,17 |  |  | 5 | 4 | 1 |  | 32.59 | 0.68
37 | Прайс-лист | Профлист С16-1000-2 L=1900 RAL5010 (1000мм х 2000мм) (м2) МАТ=(2355,26/2)/8,13*1,03 ИНДЕКС К ПОЗИЦИИ(справочно): 1 Индекс 4 кв. 2019 (Прочие) СМР=8,13 | 104,5 (1*1,9)*55 | 149,2 (2355,26/2)/8,13*1,03 |  | 149,2 (2355,26/2)/8,13*1,03 |  | 15591 |  |  | 15591
38 | Прайс-лист | Заклепка 4,8х13-AIA/St (шт) МАТ=1,5/8,13*1,03 ИНДЕКС К ПОЗИЦИИ(справочно): 1 Индекс 4 кв. 2019 (Прочие) СМР=8,13 | 174 69*2+36 | 0,19 1,5/8,13*1,03 |  | 0,19 1,5/8,13*1,03 |  | 33 |  |  | 33
39 | Прайс-лист | Труба 42х7 (т) МАТ=86800/8,13*1,03 ИНДЕКС К ПОЗИЦИИ(справочно): 1 Индекс 4 кв. 2019 (Прочие) СМР=8,13 | 0,00432 4,32/1000 | 10996,8 86800/8,13*1,03 |  | 10996,8 86800/8,13*1,03 |  | 48 |  |  | 48
40 | Прайс-лист | Квадрат 19 (т) МАТ=96000/8,13*1,03 ИНДЕКС К ПОЗИЦИИ(справочно): 1 Индекс 4 кв. 2019 (Прочие) СМР=8,13 | 0,00204 2,04/1000 | 12162,36 96000/8,13*1,03 |  | 12162,36 96000/8,13*1,03 |  | 25 |  |  | 25
41 | Прайс-лист | Круг д=16 (т) МАТ=41430/8,13*1,03 ИНДЕКС К ПОЗИЦИИ(справочно): 1 Индекс 4 кв. 2019 (Прочие) СМР=8,13 | 0,00082 0,82/1000 | 5248,82 41430/8,13*1,03 |  | 5248,82 41430/8,13*1,03 |  | 4 |  |  | 4
42 | Прайс-лист | Круг д=10 (т) МАТ=46110/8,13*1,03 ИНДЕКС К ПОЗИЦИИ(справочно): 1 Индекс 4 кв. 2019 (Прочие) СМР=8,13 | 0,00003 0,03/1000 | 5841,73 46110/8,13*1,03 |  | 5841,73 46110/8,13*1,03
43 | Прайс-лист | Труба 24х2,5 (т) МАТ=56000/8,13*1,03 ИНДЕКС К ПОЗИЦИИ(справочно): 1 Индекс 4 кв. 2019 (Прочие) СМР=8,13 | 0,00037 0,37/1000 | 7094,71 56000/8,13*1,03 |  | 7094,71 56000/8,13*1,03 |  | 3 |  |  | 3
44 | Прайс-лист | Болт М24х185 (шт) МАТ=230/8,13*1,03 ИНДЕКС К ПОЗИЦИИ(справочно): 1 Индекс 4 кв. 2019 (Прочие) СМР=8,13 | 6 | 29,14 230/8,13*1,03 |  | 29,14 230/8,13*1,03 |  | 175 |  |  | 175
45 | Прайс-лист | Гайка М24 (шт) МАТ=21/8,13*1,03 ИНДЕКС К ПОЗИЦИИ(справочно): 1 Индекс 4 кв. 2019 (Прочие) СМР=8,13 | 6 | 2,66 21/8,13*1,03 |  | 2,66 21/8,13*1,03 |  | 16 |  |  | 16
46 | Прайс-лист | Шайба М24 (шт) МАТ=33/8,13*1,03 ИНДЕКС К ПОЗИЦИИ(справочно): 1 Индекс 4 кв. 2019 (Прочие) СМР=8,13 | 18 | 4,18 33/8,13*1,03 |  | 4,18 33/8,13*1,03 |  | 75 |  |  | 75
47 | Прайс-лист | Шплинт 4х25-001 (шт) МАТ=5,4/8,13*1,03 ИНДЕКС К ПОЗИЦИИ(справочно): 1 Индекс 4 кв. 2019 (Прочие) СМР=8,13 | 4 | 0,68 5,4/8,13*1,03 |  | 0,68 5,4/8,13*1,03 |  | 3 |  |  | 3
48 | Прайс-лист | Винт самонарезающий ST4.2 (шт) МАТ=27/8,13*1,03 ИНДЕКС К ПОЗИЦИИ(справочно): 1 Индекс 4 кв. 2019 (Прочие) СМР=8,13 | 8 | 3,42 27/8,13*1,03 |  | 3,42 27/8,13*1,03 |  | 27 |  |  | 27
49 | ТЕРм08-02-303-07 Приказ Минстроя России от 13.03.15 №171/пр | Трос продольно-несущий (прим. к троссовому блокиратору) (1 км) ИНДЕКС К ПОЗИЦИИ(справочно): 1 Индекс 4 кв. 2019 (Прочие) СМР=8,13 НР (1 руб.): 95% от ФОТ СП (1 руб.): 65% от ФОТ | 0,005 5*1/1000 | 400,61 207,96 | 188,49 17,7 | 4.16 |  | 2 | 1 | 1 |  | 30.9 | 0.15
50 | Прайс-лист | Строп одноветвевой 1СК-5,0/4800 (шт) МАТ=3230/8,13*1,03 ИНДЕКС К ПОЗИЦИИ(справочно): 1 Индекс 4 кв. 2019 (Прочие) СМР=8,13 | 1 | 409,21 3230/8,13*1,03 |  | 409,21 3230/8,13*1,03 |  | 409 |  |  | 409
51 | Прайс-лист | Крюк Кч-5,0 с замком 3-5,0 (шт) МАТ=450/8,13*1,03 ИНДЕКС К ПОЗИЦИИ(справочно): 1 Индекс 4 кв. 2019 (Прочие) СМР=8,13 | 1 | 57,01 450/8,13*1,03 |  | 57,01 450/8,13*1,03 |  | 57 |  |  | 57
52 | Прайс-лист | Переходное звено РП-5,0 (шт) МАТ=520/8,13*1,03 ИНДЕКС К ПОЗИЦИИ(справочно): 1 Индекс 4 кв. 2019 (Прочие) СМР=8,13 | 3 | 65,88 520/8,13*1,03 |  | 65,88 520/8,13*1,03 |  | 198 |  |  | 198
53 | Прайс-лист | Болт 2 М42-6g 140.36 (шт) МАТ=158/8,13*1,03 ИНДЕКС К ПОЗИЦИИ(справочно): 1 Индекс 4 кв. 2019 (Прочие) СМР=8,13 | 1 | 20,02 158/8,13*1,03 |  | 20,02 158/8,13*1,03 |  | 20 |  |  | 20
54 | Прайс-лист | Шайба 45.02 Ст 3 кп (шт) МАТ=2/8,13*1,03 ИНДЕКС К ПОЗИЦИИ(справочно): 1 Индекс 4 кв. 2019 (Прочие) СМР=8,13 | 3 | 0,25 2/8,13*1,03 |  | 0,25 2/8,13*1,03 |  | 1 |  |  | 1
55 | Прайс-лист | Шплинт 8х100 (шт) МАТ=8,2/8,13*1,03 ИНДЕКС К ПОЗИЦИИ(справочно): 1 Индекс 4 кв. 2019 (Прочие) СМР=8,13 | 3 | 1,04 8,2/8,13*1,03 |  | 1,04 8,2/8,13*1,03 |  | 3 |  |  | 3
56 | ТЕР13-07-001-02 Приказ Минстроя России от 13.03.15 №171/пр | Обезжиривание поверхностей аппаратов и трубопроводов диаметром до 500 мм: уайт-спиритом (100 м2 обезжириваемой поверхности) ИНДЕКС К ПОЗИЦИИ(справочно): 1 Индекс 4 кв. 2019 (Прочие) СМР=8,13 НР (382 руб.): 90% от ФОТ СП (297 руб.): 70% от ФОТ | 6,132 613,2 / 100 | 272,36 57,57 | 2,42 0,07 | 212.37 |  | 1670 | 353 | 15 | 1302 | 9.08 | 55.68
57 | ТЕР13-06-003-01 Приказ Минстроя России от 13.03.15 №171/пр | Очистка поверхности щетками (1 м2 очищаемой поверхности) ИНДЕКС К ПОЗИЦИИ(справочно): 1 Индекс 4 кв. 2019 (Прочие) СМР=8,13 НР (3682 руб.): 90% от ФОТ СП (2864 руб.): 70% от ФОТ | 613.2 | 5,56 5,56 |  |  |  | 3409 | 3409 |  |  | 0.9 | 551.88
58 | ТЕР13-06-004-01 Приказ Минстроя России от 13.03.15 №171/пр | Обеспыливание поверхности (1 м2 обеспыливаемой поверхности) ИНДЕКС К ПОЗИЦИИ(справочно): 1 Индекс 4 кв. 2019 (Прочие) СМР=8,13 НР (410 руб.): 90% от ФОТ СП (319 руб.): 70% от ФОТ | 613.2 | 0,9 0,62 | 0.28 |  |  | 552 | 380 | 172 |  | 0.1 | 61.32
59 | ТЕР13-03-002-04 Приказ Минстроя России от 28.02.17 №506/пр | Огрунтовка металлических поверхностей за один раз: грунтовкой ГФ-021 (100 м2 окрашиваемой поверхности) ИНДЕКС К ПОЗИЦИИ(справочно): 1 Индекс 4 кв. 2019 (Прочие) СМР=8,13 НР (271 руб.): 90% от ФОТ СП (211 руб.): 70% от ФОТ | 6,132 613,2 / 100 | 256,32 40,99 | 7,07 0,07 | 208.26 |  | 1572 | 251 | 43 | 1278 | 5.31 | 32.56
60 | ТЕР13-03-004-26 Приказ Минстроя России от 13.03.15 №171/пр | Окраска металлических огрунтованных поверхностей: эмалью ПФ-115 (100 м2 окрашиваемой поверхности) ИНДЕКС К ПОЗИЦИИ(справочно): 1 Индекс 4 кв. 2019 (Прочие) СМР=8,13 НР (335 руб.): 90% от ФОТ СП (260 руб.): 70% от ФОТ | 12,264 1226,4 / 100 | 456,03 25,2 | 4,74 0,07 | 426.09 |  | 5593 | 309 | 58 1 | 5226 | 3.83 | 46.97
61 | ТЕР10-01-029-01 Приказ Минстроя России от 13.03.15 №171/пр | Установка приборов: фрамужных (100 компл.) 616,42 = 9 093,42 - 100 x 84,77 ИНДЕКС К ПОЗИЦИИ(справочно): 1 Индекс 4 кв. 2019 (Прочие) СМР=8,13 НР (94 руб.): 118% от ФОТ СП (50 руб.): 63% от ФОТ | 0,11 (2+1+1+4+3) / 100 | 616,42 604,66 | 11.76 |  |  | 68 | 67 | 1 |  | 75.3 | 8.28
62 | Прайс-лист | Ручка-скоба накладная РС100 (шт) МАТ=84/8,13*1,03 ИНДЕКС К ПОЗИЦИИ(справочно): 1 Индекс 4 кв. 2019 (Прочие) СМР=8,13 | 4 | 10,64 84/8,13*1,03 |  | 10,64 84/8,13*1,03 |  | 43 |  |  | 43
63 | Прайс-лист | Замок самозапирающийся для РУ. 110.11.013 (шт) МАТ=1524/8,13*1,03 ИНДЕКС К ПОЗИЦИИ(справочно): 1 Индекс 4 кв. 2019 (Прочие) СМР=8,13 | 1 | 193,08 1524/8,13*1,03 |  | 193,08 1524/8,13*1,03 |  | 193 |  |  | 193
64 | Прайс-лист | Навесной замок СИБРТЕХ ЗН2-26 91628 (шт) МАТ=380/8,13*1,03 ИНДЕКС К ПОЗИЦИИ(справочно): 1 Индекс 4 кв. 2019 (Прочие) СМР=8,13 | 2 | 48,14 380/8,13*1,03 |  | 48,14 380/8,13*1,03 |  | 96 |  |  | 96
65 | Прайс-лист | Засов №20 усиленный разборный 550мм /черн. глянец/ (шт) МАТ=670/8,13*1,03 ИНДЕКС К ПОЗИЦИИ(справочно): 1 Индекс 4 кв. 2019 (Прочие) СМР=8,13 | 1 | 84,88 670/8,13*1,03 |  | 84,88 670/8,13*1,03 |  | 85 |  |  | 85
66 | Прайс-лист | Петля гаражная с шаром ф20мм (шт) МАТ=54/8,13*1,03 ИНДЕКС К ПОЗИЦИИ(справочно): 1 Индекс 4 кв. 2019 (Прочие) СМР=8,13 | 3 | 6,84 54/8,13*1,03 |  | 6,84 54/8,13*1,03 |  | 21 |  |  | 21
67 | ТЕР34-02-008-04 Приказ Минстроя России от 13.03.15 №171/пр | Установка указателя на стене (1 шт.) 3,70 = 14,02 - 1 x 10,32 ИНДЕКС К ПОЗИЦИИ(справочно): 1 Индекс 4 кв. 2019 (Прочие) СМР=8,13 НР (160 руб.): 100% от ФОТ СП (104 руб.): 65% от ФОТ | 36 1+35 | 3,7 3,7 |  |  |  | 133 | 133 |  |  | 0.61 | 21.96
68 | Прайс-лист | Информационный знак (шт) МАТ=624/8,13*1,03 ИНДЕКС К ПОЗИЦИИ(справочно): 1 Индекс 4 кв. 2019 (Прочие) СМР=8,13 | 36 1+35 | 79,06 624/8,13*1,03 |  | 79,06 624/8,13*1,03 |  | 2846 |  |  | 2846
69 | ТЕР01-02-027-04 Приказ Минстроя России от 13.03.15 №171/пр | Планировка площадей: ручным способом, группа грунтов 1 (1000 м2 спланированной площади) ИНДЕКС К ПОЗИЦИИ(справочно): 1 Индекс 4 кв. 2019 (Прочие) СМР=8,13 НР (354 руб.): 80% от ФОТ СП (199 руб.): 45% от ФОТ | 0,597 597 / 1000 | 618 618 |  |  |  | 369 | 369 |  |  | 100 | 59.7
СББ Егоза
70 | ТЕР07-01-056-02 Приказ Минстроя России от 13.03.15 №171/пр | Установка ограждения и козырька из спиралей армированной колючей ленты (АКЛ) типа "Егоза": установка козырька высотой до 1 м по существующему ограждению (100 м ограждения и козырька) 1 066,68 = 1 651,90 - 0,002 x 7 356,45 - 0,082 x 6 957,44 ИНДЕКС К ПОЗИЦИИ(справочно): 1 Индекс 4 кв. 2019 (Прочие) СМР=8,13 НР (2240 руб.): 130% от ФОТ СП (1465 руб.): 85% от ФОТ | 2,98 298 / 100 | 1066,68 436,2 | 587,52 45,53 | 42.96 |  | 3179 | 1300 | 1751 136 | 128 | 58.16 | 173.32
71 | Прайс-лист | Уголок 50х5 оц (т) МАТ=23800/8,13*1,03 ИНДЕКС К ПОЗИЦИИ(справочно): 1 Индекс 4 кв. 2019 (Прочие) СМР=8,13 | 0,06178 (61,78)/1000 | 3015,25 23800/8,13*1,03 |  | 3015,25 23800/8,13*1,03 |  | 186 |  |  | 186
72 | Прайс-лист | Уголок 32*4 оц (т) МАТ=23800/8,13*1,03 ИНДЕКС К ПОЗИЦИИ(справочно): 1 Индекс 4 кв. 2019 (Прочие) СМР=8,13 | 0,1947 194,70/1000 | 3015,25 23800/8,13*1,03 |  | 3015,25 23800/8,13*1,03 |  | 587 |  |  | 587
73 | Прайс-лист | Оцинкованная проволока 3.0 (кг) МАТ=61,5/8,13*1,03 ИНДЕКС К ПОЗИЦИИ(справочно): 1 Индекс 4 кв. 2019 (Прочие) СМР=8,13 | 47,318088 626*75,588/1000 | 7,79 61,5/8,13*1,03 |  | 7,79 61,5/8,13*1,03 |  | 369 |  |  | 369
74 | Прайс-лист | СББ "Егоза" 600/10/6,8 (м) МАТ=500/8,13*1,03 ИНДЕКС К ПОЗИЦИИ(справочно): 1 Индекс 4 кв. 2019 (Прочие) СМР=8,13 | 298 | 63,35 500/8,13*1,03 |  | 63,35 500/8,13*1,03 |  | 18878 |  |  | 18878
75 | Прайс-лист | Рым-болт оцинкованный, DIN580 М6 (шт) МАТ=28/8,13*1,03 ИНДЕКС К ПОЗИЦИИ(справочно): 1 Индекс 4 кв. 2019 (Прочие) СМР=8,13 | 63 | 3,55 28/8,13*1,03 |  | 3,55 28/8,13*1,03 |  | 224 |  |  | 224
76 | Прайс-лист | Талреп крюк-кольцо оцинкованный, DIN1480 М6х90 (шт) МАТ=180/8,13*1,03 ИНДЕКС К ПОЗИЦИИ(справочно): 1 Индекс 4 кв. 2019 (Прочие) СМР=8,13 | 63 | 22,8 180/8,13*1,03 |  | 22,8 180/8,13*1,03 |  | 1436 |  |  | 1436
77 | Прайс-лист | Болт М6-20 (шт) МАТ=5,50/8,13*1,03 ИНДЕКС К ПОЗИЦИИ(справочно): 1 Индекс 4 кв. 2019 (Прочие) СМР=8,13 | 125 | 0,7 5,50/8,13*1,03 |  | 0,7 5,50/8,13*1,03 |  | 88 |  |  | 88
78 | Прайс-лист | Шайба М6 (шт) МАТ=5,8/8,13*1,03 ИНДЕКС К ПОЗИЦИИ(справочно): 1 Индекс 4 кв. 2019 (Прочие) СМР=8,13 | 251 | 0,73 5,8/8,13*1,03 |  | 0,73 5,8/8,13*1,03 |  | 183 |  |  | 183
79 | Прайс-лист | Гайка М6 (шт) МАТ=4,48/8,13*1,03 ИНДЕКС К ПОЗИЦИИ(справочно): 1 Индекс 4 кв. 2019 (Прочие) СМР=8,13 | 125 | 0,57 4,48/8,13*1,03 |  | 0,57 4,48/8,13*1,03 |  | 71 |  |  | 71
Итого прямые затраты по разделу в базисных ценах | [7 empty] | 319734 | 13337 | 7151 527 | 299246 |  | 2078.09
Итого прямые затраты по разделу с учетом коэффициентов к итогам (МДС35 пр.1 т.2 п.5. Производство монтажных работ вблизи объектов, находящихся под высоким напряжением, в том числе в охранной зоне действующей воздушной линии электропередачи ОЗП=1,2; ЭМ=1,2; ЗПМ=1,2; ТЗ=1,2; ТЗМ=1,2 (Поз. 10-11, 32, 35-36, 18, 20, 23, 25-26, 30, 33, 37, 56-60, 71-72, 61, 67, 69-70)) | [7 empty] | 323830 | 16004 | 8580 632 | 299246 |  | 2493.71
Накладные расходы | [7 empty] | 16566
Сметная прибыль | [7 empty] | 12074
Итого по разделу 3 Монтажные работы | [7 empty] | 2865582 |  |  |  |  | 2493.71
ИТОГИ ПО СМЕТЕ:
Итого прямые затраты по смете в базисных ценах | [7 empty] | 340575 | 17717 | 23612 1887 | 299246 |  | 2729.88
Итого прямые затраты по смете с учетом коэффициентов к итогам (МДС35 пр.1 т.2 п.5. Производство монтажных работ вблизи объектов, находящихся под высоким напряжением, в том числе в охранной зоне действующей воздушной линии электропередачи ОЗП=1,2; ЭМ=1,2; ЗПМ=1,2; ТЗ=1,2; ТЗМ=1,2 (Поз. 70, 10-11, 32, 35-36, 18, 20, 23, 25-26, 30, 33, 37, 56-60, 71-72, 61, 67, 69)) | [7 empty] | 344671 | 20384 | 25041 1992 | 299246 |  | 3145.5
Накладные расходы | [7 empty] | 24028
Сметная прибыль | [7 empty] | 16953
Итоги по смете:
Итого Строительные работы | [7 empty] | 3135318 |  |  |  |  | 3145.32
Итого Монтажные работы | [7 empty] | 33 |  |  |  |  | 0.18
Итого | [7 empty] | 3135351 |  |  |  |  | 3145.5
Справочно, в базисных ценах:
Материалы | [7 empty] | 299246
Машины и механизмы | [7 empty] | 25041
ФОТ | [7 empty] | 22376
Накладные расходы | [7 empty] | 24028
Сметная прибыль | [7 empty] | 16953
ВСЕГО по смете | [7 empty] | 3135351 |  |  |  |  | 3145.5
Составил: ___________________________
(должность, подпись, расшифровка)
Проверил: ___________________________
(должность, подпись, расшифровка)