## Лист1
Приложение к ТЗ на выполнение работ
по ремонту зданий и сооружений
Объём работ по ремонту зданий и сооружений
(Служебно-бытовой корпус РПБ-1 (лит Т) с сист. видео (инв.№010001, ОС №10000224))
Наименование объекта | Наименование работ | Ед. изм. | Количество
Кровля. | Разборка: кирпичных стен. Карниз. | 1 м3 | 3.12
| Разборка: кирпичных стен. Парапет. | 1 м3 | 11.7
| Разборка мелких покрытий и обделок из листовой стали: поясков, сандриков, желобов, отливов, свесов и т.п. | 100 м труб и покрытий | 1.448
| Разборка мелких покрытий и обделок из листовой стали: водосточных труб с земли и подмостей | 100 м труб и покрытий | 0.84
| Прорезка борозд в старой кровле нарезчиками с алмазными дисками, толщина кровли: до 20 см | 100 м | 3.204
| Демонтаж кровель плоских из наплавляемых материалов: в два слоя | 100 м2 кровли | 1.4812
| Устройство выравнивающих стяжек: цементно-песчаных толщиной 15 мм | 100 м2 стяжки | 1.4812
| Устройство выравнивающих стяжек: на каждый 1 мм изменения толщины добавлять или исключать к расценке 12-01-017-01 | 100 м2 стяжки | 1.4812
| Устройство поясов: в опалубке. Армопояс | 100 м3 железобетона в деле | 0.1288
| Бетон тяжелый, фракция заполнителя 10 мм, класс: В 3О (М400) на гранитном щебне | м3 | 13.07
| Горячекатаная арматурная сталь периодического профиля класса А-III, диаметром 12 мм | т | 1.61
| Фиксатор для арматуры пластиковый | шт. | 500
| Надбавки к ценам заготовок за сборку и сварку каркасов и сеток пространственных, диаметром 12 мм | т | 1.61
| Установка анкерных болтов: при бетонировании со связями из арматуры. Приварка шпилек (с гайками и шайбами). | 1 т | 0.17493
| Шпильки | кг | 72.03
| Гайки шестигранные диаметр резьбы 12-14 мм | т | 0.0756
| Шайбы диаметром 8-12 мм | кг | 27.3
| Установка пароизоляционного слоя из: пленки полиэтиленовой | 100 м2 поверхности покрытия изоляции | 7.0092
| Пленка подкровельная антиконденсатная гидроизоляционная типа Elkatek Extra | м2 | 841.11
| Изоляция покрытий и перекрытий изделиями из волокнистых и зернистых материалов насухо (в 2 слоя). | 1 м3 изоляции | 33.5915
| Плиты теплоизоляционные из стекловолокна URSA, марки П-60-14-1250-600-25 | м3 | 68.53
| Установка стропил | 1 м3 древесины в конструкции | 24.525
| Гвозди строительные | т | 0.0978
| Стеклоизол ТПП | м2 | 82.89
| Уголок оцинкованный 105х105 UA 105/90/2,0 прим | шт. | 320
| Шурупы-саморезы кровельные окрашенные 4,8х50 мм | 10 шт. | 65.28
| Устройство обрешетки с прозорами из досок и брусков под кровлю: из листовой стали | 100 м2 | 7.0092
| Гвозди строительные | т | 0.0268
| Уголок оцинкованный 105х105 UA 105/90/2,0 прим | шт. | 163
| Шурупы-саморезы кровельные окрашенные 4,8х50 мм | 10 шт. | 33.252
| Установка элементов каркаса: из брусьев. Фронтон. | 1 м3 древесины в конструкции | 9.2475
| Гвозди строительные | т | 0.0139
| Стеклоизол ТПП | м2 | 13.41
| Уголок оцинкованный 105х105 UA 105/90/2,0 прим | шт. | 103
| Шурупы-саморезы кровельные окрашенные 4,8х50 мм | 10 шт. | 21.012
| Острожка: брусьев | 100 м2 стен, фронтонов (за вычетом проемов) и развернутых поверхностей карнизов | 0.6348
| Установка пароизоляционного слоя из: пленки полиэтиленовой. Фронтон. | 100 м2 поверхности покрытия изоляции | 0.6348
| Мембрана однослойная ветрозащитная гидроизоляционная Tyvek Housewrap | м2 | 76.176
| Подшивка потолков: досками обшивки. Карниз снизу. | 100 м2 потолка | 0.2645
| Гвозди строительные | т | 0.00068
| Уголок оцинкованный 105х105 UA 105/90/2,0 прим | шт. | 14
| Шурупы самосверлящие (саморезы) SL4-F (SFS) 4,8х16 мм | 10 шт. | 2.856
| Антисептирование древесины: пастами экстрактными | 100 м2 обработанной поверхности | 15.144
| Антисептик-антипирен «ПИРИЛАКС-ЛЮКС» для древесины | кг | 938.9
| При двухкратной обработке лесоматериалов с перерывом на просушку после первой обработки добавлять: к расценке 69-10-2 | 100 м2 обработанной поверхности | 0.15144
| Антисептик-антипирен «ПИРИЛАКС-ЛЮКС» для древесины | кг | 9.8
| Устройство кровель различных типов из металлочерепицы | 100 м2 кровли | 7.0225
| Мембрана однослойная ветрозащитная гидроизоляционная Tyvek Housewrap | м2 | 814.6
| Стеклоизол ТПП | м2 | 25.42
| Профнастил оцинкованный с покрытием полиэстер Н75-750-0,7 | м2 | 884.8
| Профиль шляпный ПШ-28 из оцинкованной стали | п.м | 134.97
| Дополнительные элементы металлочерепичной кровли: конек для кровли оцинкованный, размером 200х200 мм, длиной 2000 мм | шт. | 27
| Дополнительные элементы металлочерепичной кровли: заглушка коньковая из оцинкованной стали | шт. | 2
| Дополнительные элементы металлочерепичной кровли: планка для стыков швов длиной 2000 мм. Уголки внутренние | шт. | 48
| Дополнительные элементы металлочерепичной кровли: планка для карниза длиной 2000 мм | шт. | 27
| Дополнительные элементы металлочерепичной кровли: планка для торцов длиной 2000 мм | шт. | 13
| Элементы крепления к стенам и ветровым ригелям из тонколистовой стали (неоцинкованной). | т | 0.008252
| Дополнительные элементы металлочерепичной кровли: планка для снегозадержателя длиной 2000 мм | шт. | 26.979
| Подшивка потолков: сталью кровельной оцинкованной по дереву. Подшивка фронтона и карнизного свеса. | 100 м2 потолка | 0.8993
| Профнастил оцинкованный с покрытием полиэстер матовый C8-1150-0,5 | м2 | 113.3118
| Элементы крепления к стенам и ветровым ригелям из тонколистовой стали (неоцинкованной). | т | 0.020102
| Шурупы-саморезы с шести-восьмигранной головкой 4,5х25(35) мм и специальной уплотнительной прокладкой (шайбой) из ЭПДМ | 10 шт. | 35.972
| Обивка стен кровельной сталью: оцинкованной с гидроизоляционным слоем. Облицовка боковых фронтонов. прим. | 100 м2 стен, фронтонов (за вычетом проемов) и развернутых поверхностей карнизов | 0.6096
| Профнастил оцинкованный с покрытием полиэстер C8-1150-0,7 | м2 | 76.8096
| Пленка подкровельная антиконденсатная гидроизоляционная Elkatek Extra | м2 | 73.152
| Устройство мелких покрытий (брандмауэры, парапеты, свесы и т.п.) из листовой оцинкованной стали. Обшивка карнизных свесов-подкладки под водосточные трубы. | 100 м2 покрытия | 0.2645
| Лист гладкий ROOF EXPERT, полиэстер | м2 | 33.9935
| Шурупы самосверлящие (саморезы) SL4-F (SFS) 4,8х16 мм | 10 шт. | 10.812
| Резка стального профилированного настила | 1 м реза | 185.2
| Прокладка воздуховодов из листовой, оцинкованной стали и алюминия класса Н (нормальные) толщиной : 1,2 мм, диаметром до 1400 мм. Наращивание вент канала прим. | 100 м2 поверхности воздуховодов | 0.0377
| Воздуховоды из листовой стали толщиной 1,2 мм, периметром 1000 мм | м2 | 3.77
| Сетка тканая с квадратными ячейками № 05 оцинкованная | м2 | 4.2299
| Крепления для воздуховодов хомут диаметром 1000 мм | шт. | 1
| Прокладка воздуховодов из листовой оцинкованной стали и алюминия класса П (плотные) толщиной : 1,4 мм, диаметром 2000 мм. Наращивание вент канала прим. | 100 м2 поверхности воздуховодов | 0.0754
| Воздуховоды из листовой стали толщиной 1,4 мм, диаметром до 2000 мм | м2 | 7.54
| Сетка тканая с квадратными ячейками № 05 оцинкованная | м2 | 8.4599
| Крепления для воздуховодов хомут диаметром 2000 мм | шт. | 1
| Переходник на всасывании для крышных вентиляторов ASK 190/225 | шт. | 2
| Устройство примыканий из ПВХ мембран к трубам по готовому основанию | 10 м2 примыканий | 0.6
| Смена колпаков на дымовых и вентиляционных трубах в один канал | 10 шт. | 0.2
| Зонты вентиляционных систем из листовой и сортовой стали, прямоугольные, диаметром шахты 1000 мм | шт. | 1
| Зонты вентиляционных систем из листовой и сортовой стали, прямоугольные, диаметром шахты 2000 мм | шт. | 1
| Затаривание строительного мусора в мешки | 1 т | 0.4632
| Погрузочные работы при автомобильных перевозках: мусора строительного с погрузкой вручную | 1 т груза | 0.4632
| Перевозка грузов автомобилями-самосвалами грузоподъемностью 10 т, работающих вне карьера, на расстояние: до 10 км I класс груза | 1 т груза | 0.4632
| Устройство и разборка деревянных неинвентарных лесов | 100 м2 вертикальной проекции | 14.725
Водосточная система. | Устройство желобов: подвесных | 100 м желобов | 0.529
| Желоб водосточный МП, диаметр 185х3000 мм, полиэстер (стандартный цвет) | шт. | 19
| Заглушка желоба МП, диаметр 185 мм, полиэстер (стандартный цвет) | шт. | 4
| Держатель желоба МП, диаметр 185х350 мм, полиэстер (стандартный цвет) | шт. | 76
| Устройство обделок на фасадах (наружные подо конники, пояски, балконы и др.): включая водосточные трубы, с изготовлением элементов труб. Навеска водосточных воронок и труб. Прим. | 100 м2 фасада (без вычета проемов) | 7.935
| Воронка водосборная МП, диаметр 350/150 мм, полиэстер (стандартный цвет) | шт. | 6
| Труба водосточная МП, диаметр 150х3000 мм, полиэстер (стандартный цвет) | шт. | 18
| Держатель трубы (саморез) МП, диаметр 150 мм, полиэстер (стандартный цвет) | шт. | 54
| Колено трубы МП, диаметр 150 мм, полиэстер (стандартный цвет) | шт. | 12
| Колено трубы МП сливное, диаметр 150 мм, полиэстер (стандартный цвет) | шт. | 6
| Шурупы-саморезы кровельные окрашенные 4,8х38 мм | 10 шт. | 150
Система обогрева водостока | Металлические конструкции | 1 т | 0.054
| Шкаф управления и регулирования | 1 шкаф | 1
| Шкаф силовой ШРУ 1-50 | шт. | 1
| Конструкции для установки исполнительных механизмов, устанавливаемые: на стене, масса до 20 кг | 1 шт. | 1
| Прибор сигнализирующий емкостной | 1 шт. | 1
| Регулятор температуры электронный с таймером ECL Comfort 110. РТ 200 "Теплоскат" | шт. | 1
| Конструкции для установки исполнительных механизмов, устанавливаемые: на стене, масса до 20 кг | 1 шт. | 1
| Прибор для анализа физико-химического состава вещества, категория сложности: II | 1 компл. | 1
| Датчик влажности и температуры адресный, марка "С2000-ВТ". Датчик воды TSW01-3.0. прим. | шт. | 1
| Конструкции для установки исполнительных механизмов, устанавливаемые: на стене, масса до 20 кг | 1 шт. | 2
| Прибор для анализа физико-химического состава вещества, категория сложности: II. Датчик осадков с блоком питания. | 1 компл. | 2
| Датчик осадков TSP02-3/0. прим. | шт. | 1
| Блок питания для датчика осадков БПДО Прим. | шт. | 1
| Конструкции для установки исполнительных механизмов, устанавливаемые: на стене, масса до 20 кг | 1 шт. | 1
| Прибор для анализа физико-химического состава вещества, категория сложности: II | 1 компл. | 1
| Датчик температуры наружного воздуха ESMТ. Датчик TST01-2.0 0-С(-55 до +60) прим. | шт. | 1
| Провод по установленным стальным конструкциям и панелям, сечение: до 16 мм2 . Кабель обогревающий | 100 м | 4
| Кабель управления с медными токопроводящими жилами с полиэтиленовой изоляцией в поливинилхлоридной оболочке марки КУПЭВ 4х2х0,5(э) | 1000 м | 0.43248
| Кабель двух-четырехжильный сечением жилы до 16 мм2 с креплением накладными скобами, полосками с установкой ответвительных коробок. Кабель питающий | 100 м | 1
| Кабель силовой с медными жилами с поливинилхлоридной изоляцией и оболочкой, не распространяющий горение, с низким дымо- и газовыделением марки ВВГнг-LS, с числом жил - 3 и сечением 2,5 мм2 | 1000 м | 0.10812
| Полоса монтажная. Монтажная лента перфорированная | м | 120
| Кронштейн ТС 04 Ц ( для опускания кабеля в водосточную трубу). Прим. | шт. | 6
| Комплект для заделки ТКТ/М прим. | компл | 10
| Зажим крепежный СР 1-25 ЦО | шт. | 100
| Крепежный элемент СР 2-50 Ц. Прим. | шт. | 100
| Крепежный элемент СР/Т 1-25 Ц. Прим. | шт. | 100
| Коробка кабельная соединительная или разветвительная | 1 шт. | 6
| Коробка разветвительная для открытой проводки РЕ120105, IP55 | шт. | 6
| Подрозетники деревянные | 100 шт. | 0.06
Молниезащита (заземление). | Проводник заземляющий открыто по строительным основаниям: из круглой стали диаметром 12 мм | 100 м | 1
| Горячекатаная арматурная сталь гладкая класса А-I, диаметром 12 мм | т | 0.0887
| Хомуты для крепления катанки к кровле. | шт. | 200
| Шурупы-саморезы с шести-восьмигранной головкой 4,5х25(35) мм и специальной уплотнительной прокладкой (шайбой) из ЭПДМ | 10 шт. | 40.8
| Сверление отверстий: в кирпичных стенах электроперфоратором диаметром до 20 мм, толщина стен 0,5 кирпича | 100 отверстий | 1
| Проводник заземляющий открыто по строительным основаниям: из полосовой стали сечением 160 мм2 | 100 м | 0.5
| Полоса в сборе для заземления | шт. | 51
| Заземлитель горизонтальный из стали: полосовой сечением 160 мм2. Прокладка в земле. | 100 м | 0.096
| Полоса в сборе для заземления | шт. | 10.2
| Заземлитель вертикальный из угловой стали размером: 50х50х5 мм | 10 шт. | 0.3
| Сталь угловая 50х50 мм | т | 0.028275
| Разработка грунта вручную в траншеях глубиной до 2 м без креплений с откосами, группа грунтов: 2 | 100 м3 грунта | 0.00864
| Засыпка вручную траншей, пазух котлованов и ям, группа грунтов: 1 | 100 м3 грунта | 0.00864
| Уплотнение грунта пневматическими трамбовками, группа грунтов: 1-2 | 100 м3 уплотненного грунта | 0.00864
Окна | Разборка деревянных заполнений проемов: оконных с подоконными досками | 100 м2 | 2.482
| Установка в жилых и общественных зданиях оконных блоков из ПВХ профилей: поворотных (откидных, поворотно-откидных) с площадью проема до 2 м2 одностворчатых | 100 м2 проемов | 0.1224
| Блок оконный пластиковый одностворчатый, с поворотно-откидной створкой, двухкамерным стеклопакетом (32 мм), площадью до 1,5 м2 | м2 | 12.24
| Установка в жилых и общественных зданиях оконных блоков из ПВХ профилей: поворотных (откидных, поворотно-откидных) с площадью проема более 2 м2 трехстворчатых, в том числе при наличии створок глухого остекления | 100 м2 проемов | 2.346
| Блок оконный пластиковый трехстворчатый, с поворотной створкой, двухкамерным стеклопакетом (32 мм), площадью до 3,5 м2 | м2 | 234.6
| Установка подоконных досок из ПВХ: в каменных стенах толщиной до 0,51 м | 100 п.м | 1.92
| Доски подоконные ПВХ, шириной 450 мм | м | 1.92
| Изоляция покрытий и перекрытий изделиями из волокнистых и зернистых материалов насухо. | 1 м3 изоляции | 2.904
| Плиты из минеральной ваты на синтетическом связующем М-125 (ГОСТ 9573-96) | м3 | 2.962
| Устройство подвесных потолков из гипсоволокнистых листов (ГВЛ) по системе «КНАУФ»: одноуровневых (П 213). Верхняя часть окна | 100 м2 потолка | 0.5808
| Изоляция покрытий и перекрытий изделиями из волокнистых и зернистых материалов насухо. | 1 м3 изоляции | 5.304
| Плиты из минеральной ваты на синтетическом связующем М-125 (ГОСТ 9573-96) | м3 | 5.41
| Облицовка стен по системе «КНАУФ» по одинарному металлическому каркасу из ПН и ПС профилей гипсокартонными листами в один слой (С 625): оконным проемом | 100 м2 стен (за вычетом проемов) | 1.0608
| Устройство стяжек: легкобетонных толщиной 20 мм | 100 м2 стяжки | 0.5808
| Устройство стяжек: на каждые 5 мм изменения толщины стяжки добавлять или исключать к расценке 11-01-011-05 | 100 м2 стяжки | 0.5808
| Облицовка стен декоративным бумажно-слоистым пластиком или листами из синтетических материалов: по сплошному основанию на клее | 100 м2 облицовки | 1.6416
| Сэндвич-панели для откосов (наружные слои – листы из поливинилхлорида, внутреннее наполнение – вспененный пенополистирол) белые, ширина 1,5 м, длина 3,0 м, толщина 10 мм | м2 | 167.1
| Установка уголков ПВХ на клее | 100 п. м | 4.104
| Уголок ПВХ, размером 40х40 мм | п.м | 410.4
| Установка столов, шкафов под мойки, холодильных шкафов и др. Установка противомоскитных сеток. Прим. | 100 шт. изделий | 0.78
| Сетка противомоскитная стационарная, цвет белый | м2 | 100.215
| Сверление установками алмазного бурения в железобетонных конструкциях горизонтальных отверстий глубиной 200 мм диаметром: 20 мм. Сверление в ж/б перемычках | 100 отверстий | 1.56
| На каждые 10 мм изменения глубины сверления добавляется или исключается: к расценке 46-03-002-01 | 100 отверстий | 1.56
| Сверление установками алмазного бурения в железобетонных конструкциях горизонтальных отверстий на высоте от опорной площади более 1 м добавляется к расценкам с 46-03-002-01 по 46-03-002-16 | 100 отверстий | 1.56
| Установка столов, шкафов под мойки, холодильных шкафов и др. Монтаж жалюзи. Прим. | 100 шт. изделий | 0.78
| Решетки алюминиевые. Жалюзи. Прим. | шт. | 78
Накрышная вывеска | Монтаж: стеллажей и других опорных конструкций. Опорные конструкции из труб. | 1 т конструкций | 0.02523
| Трубы из коррозионностойкой стали электросварные профильные, марки 08Х18Н10, размером 20х20 мм, толщиной стенки 1,2 мм | 10 м | 3
| Окраска металлических огрунтованных поверхностей: эмалью ПФ-115 | 100 м2 окрашиваемой поверхности | 0.024
| Окраска масляными составами ранее окрашенных металлических оконных переплетов, санитарно-технических приборов и других металлических поверхностей площадью до 0,25 м2: за 2 раза | 100 м2 окрашиваемой поверхности | 0.19
| Краска HAMMERITE серая 3 в 1 | кг | 5
| Ремонт поверхности ограждающах конструкций, облицованных листами из органического стекла, площадью ремонтируемых мест: до 1 м2. Прим. | 100 м2 ремонтируемой поверхности | 0.2501
| Акриловое стекло PLEXIGLAS экскрузионное молочное, толщиной 8 мм | кг | 238.0952
| Облицовка поверхности листами из синтетических материалов: по сплошному основанию на клее. Прим. | 100 м2 облицовки | 0.43767
| Пластик ПВХ UNEXT-Strong , толщиной 8 мм | м2 | 25.01
| Пластик ПВХ UNEXT-Strong , толщиной 6 мм | м2 | 18.7575
| Оклейка поверхности светорассеивающей декоративно-отделочной самоклеющейся пленкой: по листовым материалам | 100 м2 оклеиваемой поверхности | 0.2016
| Пленка Oracal светорассеивающая самоклеющаяся | 1000 м2 | 0.02016
| Механизм исполнительный, масса: до 20 кг. Фотореле. Прим. | 1 шт. | 1
| Фотореле | шт. | 1
| Устройство оптико-(фото)электрическое: блок питания и контроля | 1 шт. | 5
| Блок питания 150W IP67 J=12V DC влагозащ. металл. | шт. | 5
| Смена светильников: с лампами накаливания. Монтаж светодиодных модулей. Прим. | 100 шт. | 12.5
| Светодиодные LED-модули, белый. | шт. | 1250
| Кабель двух-четырехжильный сечением жилы до 16 мм2 с креплением накладными скобами, полосками с установкой ответвительных коробок. Для монтажа светодиодных модулей. Прим. | 100 м | 0.286
| Прокладка труб гофрированных ПВХ для защиты проводов и кабелей | 100 м | 0.124
| Трубки защитные гофрированные | м | 12.4
| Затягивание провода в проложенные трубы и металлические рукава первого одножильного или многожильного в общей оплетке, суммарное сечение: до 6 мм2 | 100 м | 0.124
| Провод по установленным стальным конструкциям и панелям, сечение: до 16 мм2 | 100 м | 0.09
| Провода марки ПУГНП, 2х1,5 мм2 | 1000 м | 0.051
Решетчатая конструкция на крышу | Монтаж защитных ограждений оборудования монтаж решетчатой нержавеющей конструкции | 1 т конструкций | 0.835
| Сверление установками алмазного бурения в железобетонных конструкциях горизонтальных отверстий глубиной 200 мм диаметром: 20 мм | 100 отверстий | 4.2
| Монтаж: лотков, решеток, затворов из полосовой и тонколистовой стали | 1 т конструкций | 1.6824
| Постановка болтов: высокопрочных | 100 шт. болтов | 1.04
| Обезжиривание поверхностей аппаратов и трубопроводов диаметром до 500 мм: уайт-спиритом | 100 м2 обезжириваемой поверхности | 3
| Очистка поверхности щетками | 1 м2 очищаемой поверхности | 300
| Огрунтовка металлических поверхностей за один раз: грунтовкой ЭП-0259 | 100 м2 окрашиваемой поверхности | 3
| Окраска металлических огрунтованных поверхностей: эмалью ФЛ-412(гальванол) | 100 м2 окрашиваемой поверхности | 3
| Окраска металлических огрунтованных поверхностей: лаком ХВ-784 | 100 м2 окрашиваемой поверхности | 3
| Решетчатые конструкции (стойки, опоры, фермы и пр.), сборка с помощью: крана на автомобильном ходу | 1 т конструкций | 2.5174
Отопление. Демонтажные работы. | Слив и наполнение водой системы отопления: с осмотром системы | 1000 м3 объема здания | 5.6
| Снятие кранов водоразборных или туалетных | 100 шт. арматуры | 0.1
| Разборка трубопроводов из водогазопроводных труб диаметром: до 63 мм | 100 м трубопровода | 1.27
| Разборка трубопроводов из водогазопроводных труб диаметром: до 32 мм | 100 м трубопровода | 11.98
| Снятие кранов водоразборных или туалетных | 100 шт. арматуры | 0.15
| Демонтаж: радиаторов весом до 80 кг | 100 шт. | 1.05
| Разборка покрытий полов: из линолеума и релина | 100 м2 покрытия | 2.1
| Разборка оснований покрытия полов: простильных полов | 100 м2 основания | 2.1
| Разборка покрытий полов: дощатых | 100 м2 покрытия | 2.1
| Разборка оснований покрытия полов: лаг из досок и брусков | 100 м2 основания | 2.1
| Разборка оснований покрытия полов: кирпичных столбиков под лаги | 100 м2 основания | 2.1
| ДемонтажУстройство покрытий: бетонных толщиной 30 мм | 100 м2 покрытия | 0.18
| ДемонтажУстройство покрытий: на каждые 5 мм изменения толщины покрытия добавлять или исключать к расценке 11-01-015-01 | 100 м2 покрытия | 0.18
| Пробивка в бетонных стенах и полах толщиной 100 мм отверстий площадью: до 100 см2 | 100 отверстий | 2.1
| Пробивка в бетонных потолках толщиной 100 мм отверстий площадью: до 100 см2 | 100 отверстий | 2.1
| Очистка помещений от строительного мусора | 100 т мусора | 0.2433
| Затаривание строительного мусора в мешки | 1 т | 24.33
| Погрузочные работы при автомобильных перевозках: мусора строительного с погрузкой вручную | 1 т груза | 24.33
| Перевозка строительных грузов (кроме массовых навалочных, перевозимых автомобилями-самосвалами, а также бетонных и железобетонных изделий, стеновых и перегородочных материалов, лесоматериалов круглых и пиломатериалов, включенных в таблицу 03-01), бортовым автомобилем грузоподъемностью 5 т, на расстояние до 5 км II класс груза | 1 т груза | 24.33
Отопление. Монтажные работы. | Прокладка трубопроводов отопления и газоснабжения из стальных бесшовных труб диаметром: 80 мм | 100 м трубопровода | 0.12
| Трубопроводы обвязки котлов, водоподогревателей и насосов из стальных водогазопроводных, электросварных и бесшовных труб с фланцами, диаметром 80 мм | м | 12
| Установка вентилей, задвижек, затворов, клапанов обратных, кранов проходных на трубопроводах из стальных труб диаметром: до 50 мм | 1 шт. | 32
| Затворы дисковые поворотные из нержавеющей стали с ручным приводом ДП 99010 диаметром 50 мм | шт. | 32
| Установка вентилей, задвижек, затворов, клапанов обратных, кранов проходных на трубопроводах из стальных труб диаметром: до 100 мм | 1 шт. | 4
| Затворы дисковые с ответными фланцами ручные на давление 1,6 МПа (16 кгс/см2) марки АС1.611.1323-ИК, диаметром 80 мм | шт. | 4
| Прокладка трубопроводов отопления при коллекторной системе из многослойных металлополимерных труб диаметром: 25 мм | 100 м трубопровода | 1
| Вентиль проходной для полипропиленовых трубопроводов диаметром 25 мм | шт. | 28
| Угольник "Фузиотерм" диаметром 25 мм | шт. | 835
| Арматурный вывод, марка "Friatherm starr PVC-C", рабочим давлением 25 атм., длинный (ниппель для склейки, накидная гайка и плоская прокладка), диаметром 20 х 3/4" | шт. | 50
| Хомут металлический с шурупом для крепления трубопроводов диаметром 20-25 мм | шт. | 100
| Соединение фланцевое, марка "Friatherm starr PVC-C", с цветными буксами и муфтой для склейки, диаметром 25 мм, рабочим давлением 25 атм. | шт. | 224
| Прокладка трубопроводов водоснабжения из напорных полиэтиленовых труб низкого давления среднего типа наружным диаметром: 50 мм | 100 м трубопровода | 9
| Тройник "Фузиотерм" диаметром 50 мм | шт. | 6
| Угольник "Фузиотерм" диаметром 50 мм | шт. | 180
| Соединение фланцевое, марка "Friatherm starr PVC-C", с цветными буксами и муфтой для склейки, диаметром 50 мм, рабочим давлением 25 атм. | шт. | 100
| Тройник ХПВХ "Аделант", рабочим давлением 25 атм., диаметром 50 мм | шт. | 210
| Хомуты для крепления трубопроводов Фузиотерм, диаметром 50 мм | шт. | 1000
| Прокладка трубопроводов водоснабжения из напорных полиэтиленовых труб низкого давления среднего типа наружным диаметром: 63 мм | 100 м трубопровода | 2
| Угольник "Фузиотерм" диаметром 63 мм | шт. | 160
| Тройник ХПВХ "Аделант", рабочим давлением 25 атм., диаметром 63 мм | шт. | 20
| Хомуты для крепления трубопроводов Фузиотерм, диаметром 63 мм | шт. | 300
| Соединение фланцевое, марка "Friatherm starr PVC-C", с цветными буксами и муфтой для склейки, диаметром 63 мм, рабочим давлением 25 атм. | шт. | 62
| Установка гребенок паро-водораспределительных из стальных труб наружным диаметром корпуса: 159 мм | 1 гребенка | 2
| Монтаж опорных конструкций: для крепления трубопроводов внутри зданий и сооружений массой до 0,1 т | 1 т конструкций | 0.35
| Кронштейны для крепления гребенок | шт. | 4
| Установка гребенок паро-водораспределительных из стальных труб наружным диаметром корпуса: 108 мм | 1 гребенка | 2
| Обезжиривание поверхностей аппаратов и трубопроводов диаметром до 500 мм: уайт-спиритом | 100 м2 обезжириваемой поверхности | 0.015
| Огрунтовка металлических поверхностей за один раз: грунтовкой ГФ-0119 | 100 м2 окрашиваемой поверхности | 0.015
| Окраска металлических огрунтованных поверхностей: эмалью ХВ-125 | 100 м2 окрашиваемой поверхности | 0.015
| Сверление отверстий: в кирпичных стенах электроперфоратором диаметром до 20 мм, толщина стен 0,5 кирпича | 100 отверстий | 15.1
| Сверление отверстий: на каждые 10 мм диаметра свыше 20 мм добавлять к расценке 69-2-1 | 100 отверстий | 2.1
| Врезка в действующие внутренние сети трубопроводов отопления и водоснабжения диаметром: 80 мм | 1 врезка | 2
| Изоляция трубопроводов диаметром 180 мм изделиями из вспененного каучука ( «Армофлекс»), вспененного полиэтилена ( «Термофлекс»): трубками | 10 м трубопровода | 120
| Заделка отверстий, гнезд и борозд: в стенах и перегородках железобетонных площадью до 0,1 м2 | 1 м3 заделки | 0.5
| Установка радиаторов: стальных | 100 кВт радиаторов и конвекторов | 2.394
| Радиаторы алюминиевые, марка «ALUX-500», количество секций 1, мощность 190 Вт | шт. | 1260
| Краны воздушные радиаторов диаметром 25 мм | шт. | 105
| Пробки радиаторные | шт. | 210
| Ниппель радиаторный | шт. | 105
| Кран радиаторный прямой, верхний марка RBM, размером 1/2x1/2 | шт. | 210
| Кронштейны для крепления радиаторов к кирпичным и бетонным стенам, при длине кронштейна 131 мм | 100 шт. | 210
| Элемент термостатический марки "Danfoss" RTD-3568 | шт. | 105
| Тройник обжимной для монтажа термостата 32х1/2" М | шт. | 105
| Проверка на прогрев отопительных приборов с регулировкой | 100 приборов | 1.05
| Установка насосов центробежных с электродвигателем, масса агрегата: до 0,1 т | 1 насос | 1
| Насосы циркуляционные для отопления "WILO" серии TOP-S 6/10 DM | шт. | 1
| Гидравлическое испытание трубопроводов систем отопления, водопровода и горячего водоснабжения диаметром: до 50 мм | 100 м трубопровода | 9
| Гидравлическое испытание трубопроводов систем отопления, водопровода и горячего водоснабжения диаметром: до 100 мм | 100 м трубопровода | 3
| Система горячего водоснабжения (ГВС), включая трубопроводы, узел регулирования, теплопроизводительность до 10 Гкал/ч | 1 система | 1
Водоснабжение | Разборка трубопроводов из водогазопроводных труб диаметром: до 32 мм | 100 м трубопровода | 2.4
| Снятие кранов водоразборных или туалетных | 100 шт. арматуры | 0.1
| Разборка покрытий полов: из линолеума и релина | 100 м2 покрытия | 0.224
| Разборка оснований покрытия полов: простильных полов | 100 м2 основания | 0.224
| Разборка покрытий полов: дощатых | 100 м2 покрытия | 0.224
| Разборка оснований покрытия полов: лаг из досок и брусков | 100 м2 основания | 0.224
| Разборка оснований покрытия полов: кирпичных столбиков под лаги | 100 м2 основания | 0.224
| ДемонтажУстройство покрытий: бетонных толщиной 30 мм | 100 м2 покрытия | 0.0256
| ДемонтажУстройство покрытий: на каждые 5 мм изменения толщины покрытия добавлять или исключать к расценке 11-01-015-01 | 100 м2 покрытия | 0.0256
| Очистка помещений от строительного мусора | 100 т мусора | 0.016
| Затаривание строительного мусора в мешки | 1 т | 1.6
| Погрузочные работы при автомобильных перевозках: мусора строительного с погрузкой вручную | 1 т груза | 1.6
| Перевозка строительных грузов (кроме массовых навалочных, перевозимых автомобилями-самосвалами, а также бетонных и железобетонных изделий, стеновых и перегородочных материалов, лесоматериалов круглых и пиломатериалов, включенных в таблицу 03-01), бортовым автомобилем грузоподъемностью 5 т, на расстояние до 5 км II класс груза | 1 т груза | 1.6
| Сверление отверстий: в кирпичных стенах электроперфоратором диаметром до 20 мм, толщина стен 0,5 кирпича | 100 отверстий | 1.66
| Сверление отверстий: на каждые 10 мм диаметра свыше 20 мм добавлять к расценке 69-2-1 | 100 отверстий | 1.06
| Прокладка трубопроводов водоснабжения из многослойных металлополимерных труб диаметром: 20 мм | 100 м трубопровода | 2
| Краны шаровые под приварку "Danfoss" JiP-WW с рукояткой, давлением 4,0 МПа (40 кгс/см2), диаметром 20 мм | шт. | 30
| Угольник "Фузиотерм" диаметром 20 мм | шт. | 80
| Арматурный вывод, марка "Friatherm starr PVC-C", рабочим давлением 25 атм., длинный (ниппель для склейки, накидная гайка и плоская прокладка), диаметром 20 х 3/4" | шт. | 20
| Соединение фланцевое, марка "Friatherm starr PVC-C", с цветными буксами и муфтой для склейки, диаметром 20 мм, рабочим давлением 25 атм. | шт. | 90
| Тройник ХПВХ "Аделант", рабочим давлением 25 атм., ВР с внутренней резьбой металл, диаметром 32 х 1 | шт. | 25
| Хомут металлический с шурупом для крепления трубопроводов диаметром 20-25 мм | шт. | 200
| Прокладка трубопроводов отопления при коллекторной системе из многослойных металлополимерных труб диаметром: 25 мм | 100 м трубопровода | 1
| Угольник "Фузиотерм" диаметром 25 мм | шт. | 40
| Тройник ХПВХ "Аделант", рабочим давлением 25 атм., ВР с внутренней резьбой металл, диаметром 25 | шт. | 25
| Хомут металлический с шурупом для крепления трубопроводов диаметром 20-25 мм | шт. | 100
| Соединение фланцевое, марка "Friatherm starr PVC-C", с цветными буксами и муфтой для склейки, диаметром 20 мм, рабочим давлением 25 атм. | шт. | 30
| Врезка в действующие внутренние сети трубопроводов отопления и водоснабжения диаметром: 25 мм | 1 врезка | 2
| Гидравлическое испытание трубопроводов систем отопления, водопровода и горячего водоснабжения диаметром: до 50 мм | 100 м трубопровода | 3
Канализация | Разборка трубопроводов из чугунных канализационных труб диаметром: 100 мм | 100 м трубопровода с фасонными частями | 0.85
| Пробивка в бетонных стенах и полах толщиной 100 мм отверстий площадью: до 100 см2 | 100 отверстий | 0.06
| Пробивка в бетонных потолках толщиной 100 мм отверстий площадью: до 100 см2 | 100 отверстий | 0.06
| Очистка помещений от строительного мусора | 100 т мусора | 0.0114
| Затаривание строительного мусора в мешки | 1 т | 1.14
| Погрузочные работы при автомобильных перевозках: мусора строительного с погрузкой вручную | 1 т груза | 1.14
| Перевозка строительных грузов (кроме массовых навалочных, перевозимых автомобилями-самосвалами, а также бетонных и железобетонных изделий, стеновых и перегородочных материалов, лесоматериалов круглых и пиломатериалов, включенных в таблицу 03-01), бортовым автомобилем грузоподъемностью 5 т, на расстояние до 5 км II класс груза | 1 т груза | 1.14
| Прокладка трубопроводов канализации из полиэтиленовых труб высокой плотности диаметром: 50 мм | 100 м трубопровода | 0.65
| Хомут металлический с шурупом для крепления трубопроводов диаметром 48-53 мм | шт. | 65
| Прокладка трубопроводов канализации из полиэтиленовых труб высокой плотности диаметром: 110 мм | 100 м трубопровода | 0.65
| Хомут металлический с шурупом для крепления трубопроводов диаметром 108-116 мм | шт. | 65
| Изоляция трубопроводов диаметром 180 мм изделиями из вспененного каучука ( «Армофлекс»), вспененного полиэтилена ( «Термофлекс»): трубками | 10 м трубопровода | 0.8
| Заделка отверстий, гнезд и борозд: в стенах и перегородках железобетонных площадью до 0,1 м2 | 1 м3 заделки | 0.5
| Врезка в действующие внутренние сети трубопроводов канализации диаметром: 100 мм | 1 врезка | 2
Система водяного пожаротушения | Разборка трубопроводов из водогазопроводных труб диаметром: до 63 мм | 100 м трубопровода | 1.2
| Снятие кранов водоразборных или туалетных | 100 шт. арматуры | 0.16
| Очистка помещений от строительного мусора | 100 т мусора | 0.0082
| Демонтаж шкафов пожарных гидрантов Щиты и пульты, масса: до 50 кг | 1 шт. | 16
| Пробивка в бетонных потолках толщиной 100 мм отверстий площадью: до 100 см2 | 100 отверстий | 0.09
| Заделка отверстий, гнезд и борозд: в стенах и перегородках железобетонных площадью до 0,1 м2 | 1 м3 заделки | 0.25
| Прокладка трубопроводов отопления и водоснабжения из стальных электросварных труб диаметром: 65 мм | 100 м трубопровода | 1.2
| Электродуговая сварка при монтаже одноэтажных производственных зданий: ограждений | 10 т конструкций | 0.05
| Очистка поверхности щетками | 1 м2 очищаемой поверхности | 24
| Обеспыливание поверхности | 1 м2 обеспыливаемой поверхности | 24
| Обезжиривание поверхностей аппаратов и трубопроводов диаметром до 500 мм: уайт-спиритом | 100 м2 обезжириваемой поверхности | 0.24
| Огрунтовка металлических поверхностей за один раз: грунтовкой ГФ-0119 | 100 м2 окрашиваемой поверхности | 0.24
| Окраска металлических огрунтованных поверхностей: эмалью ХВ-1120 | 100 м2 окрашиваемой поверхности | 0.24
| Установка вентилей, задвижек, затворов, клапанов обратных, кранов проходных на трубопроводах из стальных труб диаметром: до 50 мм | 1 шт. | 16
| Затворы дисковые поворотные из нержавеющей стали с ручным приводом ДП 99010 диаметром 50 мм | шт. | 16
| Щиты и пульты, масса: до 50 кг | 1 шт. | 16
| Стволы пожарные ручные марки РС, диаметр 50 мм | шт. | 16
| Головка соединительная рукавная ГР-50 | шт. | 16
| Хомут металлический с шурупом для крепления трубопроводов диаметром 48-53 мм | шт. | 16
| Рукава пожарные "АРМТЕКС", диаметром 38 мм, с нитью СВМ | м | 320
| Шкаф пожарный ШПК-320 встроенный с окном | шт. | 16
ЦОП. Демонтажные работы | Разборка кирпичных перегородок на отдельные кирпичи | 100 м2 перегородок | 0.35796
| Разборка обшивки: неоштукатуренных деревянных стен | 100 м2 стен | 1.0084
| Разборка подшивки потолков: чистой из строганных досок | 100 м2 подшивки | 0.83337
| Отбивка штукатурки с поверхностей: стен и потолков кирпичных | 100 м2 | 1.6488
| Разборка в зданиях и сооружения с агрессивными средами покрытий полов: из плиток, уложенных на растворе | 100 м2 покрытия | 0.15675
| Разборка плинтусов: деревянных и из пластмассовых материалов | 100 м плинтуса | 0.7909
| Разборка покрытий полов: из линолеума и релина | 100 м2 покрытия | 1.0059
| Разборка оснований покрытия полов: простильных полов | 100 м2 основания | 1.0059
| Разборка покрытий полов: дощатых | 100 м2 покрытия | 1.0059
| Разборка оснований покрытия полов: лаг из досок и брусков | 100 м2 основания | 1.0059
| Разборка оснований покрытия полов: кирпичных столбиков под лаги | 100 м2 основания | 1.0059
| Разборка покрытий полов: цементных | 100 м2 покрытия | 1.1641
| Демонтаж оконных решеток. Прим | 1 т металлических изделий | 0.1
| Демонтаж: скрытой электропроводки | 100 м | 1
| Конструкции для установки исполнительных механизмов, устанавливаемые: на полу, масса до 25 кг | 1 шт. | 2
| Приборы, устанавливаемые на металлоконструкциях, щитах и пультах, масса: до 5 кг | 1 шт. | 10
| Прибор для анализа физико-химического состава вещества, категория сложности: I (пожарные датчики | 1 компл. | 16
| Пульт, рабочее место, масса: до 0,3 т | 1 шт. | 1
| Щиты и пульты, масса: до 50 кг | 1 шт. | 4
| Демонтаж: выключателей, розеток | 100 шт. | 0.08
| Демонтаж: светильников для люминесцентных ламп | 100 шт. | 0.12
| Демонтаж: радиаторов весом до 80 кг | 100 шт. | 0.07
| Разборка трубопроводов из водогазопроводных труб в зданиях и сооружениях: на резьбе диаметром до 32 мм | 100 м трубопровода | 0.84
| Слив и наполнение водой системы отопления: с осмотром системы | 1000 м3 объема здания | 0.1
| Разборка воздуховодов из листовой стали толщиной: до 0,9 мм диаметром/периметром до 495 мм /1550 мм | 100 м2 поверхности воздуховодов | 0.118
| Разборка деревянных заполнений проемов: дверных и воротных | 100 м2 | 0.14454
| Очистка помещений от строительного мусора | 100 т мусора | 0.32
| Разборка деревянных заполнений проемов: оконных без подоконных досок(входная группа) | 100 м2 | 0.30197
| Разборка покрытий кровель: из листовой стали(входная группа) | 100 м2 покрытия | 0.23936
| Демонтаж каркасов зданий: рамных коробчатого сечения(входная группа) | 1 т конструкций | 0.4
| Разборка в зданиях и сооружения с агрессивными средами покрытий полов: из плиток, уложенных на растворе | 100 м2 покрытия | 0.1508
| Разборка покрытий полов: цементных | 100 м2 покрытия | 0.1508
| Разборка облицовки стен: из железобетонных плит | 100 м2 поверхности облицовки | 0.05742
| Затаривание строительного мусора в мешки | 1 т | 32
| Погрузочные работы при автомобильных перевозках: мусора строительного с погрузкой вручную | 1 т груза | 32
| Перевозка строительных грузов (кроме массовых навалочных, перевозимых автомобилями-самосвалами, а также бетонных и железобетонных изделий, стеновых и перегородочных материалов, лесоматериалов круглых и пиломатериалов, включенных в таблицу 03-01), бортовым автомобилем грузоподъемностью 5 т, на расстояние до 5 км II класс груза | 1 т груза | 32
ЦОП. Стены | Кладка перегородок из кирпича: армированных толщиной в 1/2 кирпича при высоте этажа до 4 м (закладка проема под дверью из тамбура) | 100 м2 перегородок (за вычетом проемов) | 0.00836
| Штукатурка по сетке без устройства каркаса: высококачественная стен | 100 м2 оштукатуриваемой поверхности | 1.3902
| Устройство каркаса при оштукатуривании: стен | 100 м2 оштукатуриваемой поверхности | 1.3902
| Покрытие поверхностей грунтовкой глубокого проникновения: за 2 раза стен | 100 м2 покрытия | 1.3902
| Грунтовка акриловая упрочняющая стабилизирующая глубокого проникновения "БИРСС Грунт М" | т | 0.027804
| Гладкая облицовка стен, столбов, пилястр и откосов (без карнизных, плинтусных и угловых плиток) без установки плиток туалетного гарнитура на клее из сухих смесей: по кирпичу и бетону | 100 м2 поверхности облицовки | 1.3902
| Смесь сухая белая | т | 0.07
| Клей для плитки Ветонит "Клей для пола" | т | 0.52132
| Гранит керамический многоцветный полированный, размером 300х600х10 мм, 600х600х10 мм | м2 | 139.01
| Монтаж перегородок: из алюминиевых сплавов сборно-разборных с остеклением | 100 м2 | 0.35448
| Окна раздельные под двойное остекление (заполнение из стекла) неоткрываемые ОАР 18-15Н | шт. | 24
| Двери балконные однопольные раздельные под двойное остекление (заполнение из стекла) под частичное глухое заполнение, распашные БАР 22-09 | шт. | 2
| Двери балконные однопольные раздельные под двойное остекление (заполнение из стекла) под частичное глухое заполнение, распашные с фрамугой БАР 28-09Ф | шт. | 1
| Комплект элементов горизонтального и вертикального примыкания в горизонтальных и вертикальных ленточных проемах КПЛ 1-3000 | шт. | 24
| Комплекты элементов обрамления для окон в спаренном переплете КОС 18-27 | компл. | 24
| Комплекты элементов обрамления для дверей балконных в раздельном переплете КБР 28-18 | компл. | 3
| Нащельники рядовые для наружного и внутреннего рядов НЛ-40 | шт. | 24
| Нащельники угловые с двумя стыковыми элементами (Э-01) для наружного ряда НУИ-36 | шт. | 12
| Монтажные детали М-01 | шт. | 60
| Сборка перегородок: из панелей площадью до 5 м2 | 100 м2 панелей и перегородок (без вычета проемов) | 0.1002
| Плиты древесностружечные ламинированные с тисненой поверхностью, размером 2440х1830 мм, толщиной 22 мм, декор бежевый, серый, белый фасадный | 100 м2 | 20.6414
| Установка по месту шкафных и антресольных: стенок | 100 м2 деталей | 0.0612
| Установка по месту шкафных и антресольных: полок | 100 м2 деталей | 0.0324
| Сверление отверстий: в кирпичных стенах электроперфоратором диаметром до 20 мм, толщина стен 0,5 кирпича | 100 отверстий | 0.24
| Устройство металлических ограждений: без поручней( нержавеющие стойки для установки стекол на перегородке обслуживания клиентов) | 100 м ограждения | 0.056
| Смена стекол толщиной 4-6 мм в металлических переплетах на штапиках: по эластичной прокладке при площади стекол до 1,0 м2 | 100 м2 остекления | 0.0245
| Установка подоконных досок из ПВХ: в каменных стенах толщиной свыше 0,51 м | 100 п.м | 0.0835
| Клей цианакрилатный Permabond С791 | кг | 1.38
| Плиты декоративные на основе природного камня тип 1М, фактурная обработка лицевой поверхности полированная, толщина 28 мм | м2 | 2.9225
ЦОП. Полы. | Разработка грунта внутри здания в: траншеях глубиной до 3 м шириной до 1,5 м(место прохода канализационных труб) | 100 м3 грунта | 0.065235
| Разборка трубопроводов из чугунных канализационных труб диаметром: 100 мм | 100 м трубопровода с фасонными частями | 0.133
| Разборка трубопроводов из водогазопроводных труб диаметром: до 32 мм | 100 м трубопровода | 0.133
| Устройство основания под трубопроводы: песчаного | 10 м3 основания | 0.5985
| Прокладка трубопроводов водоснабжения из многослойных металлополимерных труб диаметром: 25 мм | 100 м трубопровода | 0.0665
| Сгоны стальные с муфтой и контргайкой, диаметром 25 мм | шт. | 2
| Соединительные детали «Vestol» размером 3/4" | шт. | 2
| Угольник Н-В размером 3/4" | шт. | 2
| Прокладка трубопроводов водоснабжения из напорных полиэтиленовых труб низкого давления среднего типа наружным диаметром: 110 мм | 100 м трубопровода | 0.133
| Тройник, марка "Friatherm starr PVC-C", диаметром 110 мм, рабочим давлением 16 атм | шт. | 2
| Трубопроводы для внутренней канализации из поливинилхлоридных труб диаметром 100 мм | м | 13.25
| Засыпка вручную траншей, пазух котлованов и ям, группа грунтов: 2 | 100 м3 грунта | 0.0399
| Устройство подливки толщиной 20 мм | 100 м2 подливки под оборудование | 1.1837
| Бетон тяжелый, крупность заполнителя 10 мм, класс В20 (М250) | м3 | 2.415
| На каждые 10 мм изменения толщины добавлять или исключать к расценке 06-01-013-01 | 100 м2 подливки под оборудование | 1.1837
| Бетон тяжелый, крупность заполнителя 10 мм, класс В20 (М250) | м3 | 0.207
| Устройство гидроизоляции обмазочной: в один слой праймером | 100 м2 изолируемой поверхности | 1.1837
| Праймер битумный производства «Техно-Николь» | т | 0.0237
| Устройство гидроизоляции оклеечной рулонными материалами: на мастике Битуминоль, первый слой | 100 м2 изолируемой поверхности | 1.1837
| Стеклоизол ТКП | м2 | 137.31
| Устройство тепло- и звукоизоляции сплошной из плит: или матов минераловатных или стекловолокнистых | 100 м2 изолируемой поверхности | 1.1837
| Плиты теплоизоляционные из экструзионного вспененного полистирола ПЕНОПЛЭКС-45 | м3 | 4.877
| Армирование подстилающих слоев и набетонок | 1 т | 0.18939
| Сетка сварная из арматурной проволоки диаметром 3,0 мм, без покрытия, 50х50 мм | м2 | 189.4
| Устройство стяжек: цементных толщиной 20 мм | 100 м2 стяжки | 1.1837
| Устройство стяжек: на каждые 5 мм изменения толщины стяжки добавлять или исключать к расценке 11-01-011-01 | 100 м2 стяжки | 1.1837
| Устройство систем электрического отопления полов ("теплый пол") на основе: термопленки по готовому основанию | 100 м2 пола | 0.13
| Терморегуляторы для теплых полов "Теплолюкс", марка I-Warm 730 | шт. | 2
| Разветвительная коробка КЗНС-16 | шт. | 2
| Пол теплый пленочный инфракрасный CALEO PF-150-1810, площадь обогрева 9 м2 | компл. | 1
| Пол теплый пленочный инфракрасный CALEO PF-150-800, площадь обогрева 4 м2 | компл. | 1
| Монтаж: конструкций дверей, люков, лазов для автокоптилок и пароварочных камер(люк для ревизии канализационной трубы) | 1 т конструкций | 0.004
| Ревизионный люк 40х60 см | шт. | 2
| Устройство стяжек: из выравнивающей смеси типа "Ветонит" 5000, толщиной 5 мм | 100 м2 стяжки | 1.1837
| Покрытие поверхностей грунтовкой глубокого проникновения: за 2 раза полов | 100 м2 покрытия | 1.1837
| Грунтовка акриловая упрочняющая стабилизирующая глубокого проникновения "БИРСС Грунт М" | т | 0.0237
| Устройство покрытий из плит керамогранитных размером: 40х40 см | 100 м2 покрытия | 1.1837
| Гранит керамический многоцветный неполированный, размером 300х600х10 мм, 600х600х10 мм | м2 | 120.735
| Клей для плитки Ветонит "Клей для ремонтных работ" | т | 1.4204
| Смесь сухая белая | т | 0.01538
ЦОП. Проемы. | Ремонт штукатурки откосов внутри здания по камню и бетону цементно-известковым раствором: прямолинейных ( ремонт откосов окон ) | 100 м2 отремонтированной поверхности | 0.042912
| Пробивка проемов в конструкциях: из кирпича | 1 м3 | 0.82559
| Укладка перемычек при наибольшей массе монтажных элементов в здании: до 5 т, масса перемычки до 0,7 т | 100 шт. сборных конструкций | 0.03
| Перемычка брусковая 2ПБ-19-3-п /бетон В15 (М200), объем 0,033 м3, расход арматуры 0,11 кг/ (серия 1.038.1-1 вып. 1) | шт. | 3
| Кладка отдельных участков из кирпича: наружных простых стен Закладка дверного проема старый вход) | 100 м3 кладки | 0.020471
| Армирование кладки стен и других конструкций | 1 т металлических изделий | 0.010425
| Установка блоков в наружных и внутренних дверных проемах: в каменных стенах, площадь проема до 3 м2 | 100 м2 проемов | 0.0189
| Блок дверной, одностворчатый, 3-х филёнчатый, глухой сосновый, лакированный, модель FF OKSAMANTY 3P, размер дверного полотна 990x2090 мм | компл. | 1
| Установка блоков из ПВХ в наружных и внутренних дверных проемах: в каменных стенах площадью проема до 3 м2 | 100 м2 проемов | 0.14395
| Двери распашные двупольные с импостом под двойное остекление ДАРП 21-19И | шт. | 2
| Двери распашные однопольные с импостом под двойное заполнение ДАРП 21-10И, ДАРП 21-10ИЛ | шт. | 3
| Монтаж жалюзи на окна | 100 шт. изделий | 0.05
| Жалюзи вертикальные с кронштейнами для крепления | шт. | 5
ЦОП. Потолки. | Устройство: подвесных потолков типа <Армстронг> по каркасу из оцинкованного профиля | 100 м2 поверхности облицовки | 1.1837
| Панели потолочные акустические, тип ISOVER | м2 | 121.919
| Комплект деталей подвески потолков | м2 | 121.919
ЦОП. Электрика. | Щитки осветительные, устанавливаемые на стене: распорными дюбелями, масса щитка до 6 кг | 1 шт. | 1
| Шкаф металлический навесной ШРП-150-2М, для установки в помещениях, емкость 150 пар | шт. | 1
| DIN-рейка металлическая ТН 35/7,5 длиной 300 мм | шт. | 3
| Автомат одно-, двух-, трехполюсный, устанавливаемый на конструкции: на стене или колонне, на ток до 25 А | 1 шт. | 39
| Выключатели автоматические «Legrand» серии DX-Standart 3Р 10А | шт. | 12
| Выключатели автоматические «Legrand» серии DX-Standart 3Р 25А | шт. | 22
| Выключатели автоматические «Legrand» серии DX-Standart 3Р 40А | шт. | 5
| Прокладка труб гофрированных ПВХ для защиты проводов и кабелей | 100 м | 7
| Скоба крепежная для рукавов металлических диаметром 20 мм | шт. | 1225
| Трубы поливинилхлоридные (ПВХ) диаметром 20 мм | м | 708.4
| Присоединение к зажимам жил проводов или кабелей сечением: до 16 мм2 | 100 шт. | 0.88
| Сжимы соединительные | 100 шт. | 0.88
| Кабель до 35 кВ с креплением накладными скобами, масса 1 м кабеля: до 0,5 кг | 100 м кабеля | 0.3
| Скобы | 10 шт. | 0.6
| Кабель силовой с медными жилами с поливинилхлоридной изоляцией в поливинилхлоридной оболочке без защитного покрова ВВГ, напряжением 0,66 Кв, число жил – 5 и сечением 10 мм2 | 1000 м | 0.03
| Затягивание провода в проложенные трубы и металлические рукава первого одножильного или многожильного в общей оплетке, суммарное сечение: до 35 мм2 | 100 м | 14.82
| Кабель силовой с медными жилами с поливинилхлоридной изоляцией в поливинилхлоридной оболочке без защитного покрова ВВГ, напряжением 0,66 Кв, число жил – 3 и сечением 1,5 мм2 | 1000 м | 0.45
| Кабель силовой с медными жилами с поливинилхлоридной изоляцией в поливинилхлоридной оболочке без защитного покрова ВВГ, напряжением 0,66 Кв, число жил – 3 и сечением 2,5 мм2 | 1000 м | 0.25
| Кабели коаксиальные радиочастотные РК-75-9-13 | 1000 м | 0.782
| Разветвительная коробка КЭМ-3 | шт. | 13
| Разветвительная коробка У-198 | шт. | 27
| Светильник в подвесных потолках, устанавливаемый: на профиле, количество ламп в светильнике до 4 | 100 шт. | 0.28
| Светильники люминесцентные с опаловым рассеивателем встраиваемые типа OPL/R 436 с ЭПРА | шт. | 28
| Выключатель: двухклавишный утопленного типа при скрытой проводке | 100 шт. | 0.04
| Выключатели ВК-11-1930 | шт. | 4
| Коробка для установки розеток и выключателей скрытой проводки | 1000 шт. | 0.004
| Выключатель: одноклавишный утопленного типа при скрытой проводке | 100 шт. | 0.03
| Выключатели ВК-11-1930 | шт. | 3
| Коробка для установки розеток и выключателей скрытой проводки | 1000 шт. | 0.003
| Розетка штепсельная: утопленного типа при скрытой проводке | 100 шт. | 0.62
| Коробка для установки розеток и выключателей скрытой проводки | 1000 шт. | 0.062
| Розетка штепсельная Mosaic с заземляющим контактом | шт. | 0.62
| Разъемы штепсельные с разделкой и включением кабеля: с экранированными парами, емкость 5х2 | 1 шт. | 22
| Установка блоков тепломассообмена производительностью: до 10 тыс. м3/час | 10 блоков | 0.1
| Тепловентилятор серии TW КЭВ-69T4W3 с водяным источником тепла, расход воздуха 2700 м3/час | шт. | 1
| Завеса воздушно-тепловая (регулируемая) | 1 устройство | 1
| Сверление отверстий: в кирпичных стенах электроперфоратором диаметром до 20 мм, толщина стен 0,5 кирпича | 100 отверстий | 0.1
Кабинеты №8, 9. Демонтажные работы. | Разборка деревянных заполнений проемов: дверных и воротных | 100 м2 | 0.0554
| Разборка кирпичных перегородок на отдельные кирпичи | 100 м2 перегородок | 0.4151
| Разборка покрытий полов: цементных | 100 м2 покрытия | 0.622
| Разборка покрытий полов: из керамических плиток | 100 м2 покрытия | 0.622
| Разборка облицовки стен: из керамических глазурованных плиток | 100 м2 поверхности облицовки | 0.1924
| Демонтаж: светильников для люминесцентных ламп | 100 шт. | 0.11
| Демонтаж: выключателей, розеток | 100 шт. | 0.06
| Демонтаж: скрытой электропроводки | 100 м | 0.82
| Демонтаж: умывальников и раковин | 100 приборов | 0.02
| Смена смесителей: без душевой сетки | 100 шт. | 0.05
| Разборка трубопроводов из водогазопроводных труб диаметром: до 32 мм | 100 м трубопровода | 0.26
| Демонтаж водоподогревателей емкостных вместимостью: до 2 м3 | 1 водоподогреватель | 1
| Демонтаж столов, шкафов под мойки, холодильных шкафов и др. | 100 шт. изделий | 0.21
| Затаривание строительного мусора в мешки | 1 т | 15.5
| Погрузочные работы при автомобильных перевозках: мусора строительного с погрузкой вручную | 1 т груза | 15.5
| Перевозка строительных грузов (кроме массовых навалочных, перевозимых автомобилями-самосвалами, а также бетонных и железобетонных изделий, стеновых и перегородочных материалов, лесоматериалов круглых и пиломатериалов, включенных в таблицу 03-01), бортовым автомобилем грузоподъемностью 5 т, на расстояние до 5 км II класс груза | 1 т груза | 15.5
Кабинеты №8, 9. Общестроительные работы. | Кладка отдельных участков кирпичных стен и заделка проемов в кирпичных стенах при объеме кладки в одном месте: до 5 м3 | 1 м3 | 12.71
| Покрытие поверхностей грунтовкой глубокого проникновения: за 2 раза стен | 100 м2 покрытия | 1.3994
| Грунтовка акриловая упрочняющая стабилизирующая глубокого проникновения "БИРСС Грунт М" | т | 0.028
| Штукатурка по сетке без устройства каркаса: высококачественная стен | 100 м2 оштукатуриваемой поверхности | 1.3994
| Устройство каркаса при оштукатуривании: стен | 100 м2 оштукатуриваемой поверхности | 1.3994
| Оклейка стен моющимися обоями: на тканевой основе по штукатурке и бетону (стеклообои) | 100 м2 оклеиваемой поверхности | 1.3994
| Стеклообои VITRULAN, мини фиш | м2 | 156.7
| Грунтовка акриловая упрочняющая стабилизирующая глубокого проникновения "БИРСС Грунт М" | т | 0.0182
| Шпатлевка водно-дисперсионная | т | 0.0714
| Вторая окраска стен, оклееных стеклообоями, красками | 100 м2 поверхности стен | 1.3994
| Краска акриловая ВД-АК 2180, ВГТ | т | 0.0224
| Устройство стяжек: бетонных толщиной 20 мм | 100 м2 стяжки | 0.622
| Бетон тяжелый, крупность заполнителя 10 мм, класс В20 (М250) | м3 | 1.269
| Устройство стяжек: на каждые 5 мм изменения толщины стяжки добавлять или исключать к расценке 11-01-011-03 | 100 м2 стяжки | 0.622
| Бетон тяжелый, крупность заполнителя 10 мм, класс В12,5 (М150) | м3 | 1.269
| Армирование подстилающих слоев и набетонок | 1 т | 0.1528
| Сетка сварная из арматурной проволоки диаметром 3,0 мм, без покрытия, 100х100 мм | м2 | 76.4
| Устройство гидроизоляции оклеечной рулонными материалами: на мастике Битуминоль, первый слой | 100 м2 изолируемой поверхности | 0.622
| Стеклоизол ТКП | м2 | 72.15
| Устройство стяжек: цементных толщиной 20 мм | 100 м2 стяжки | 0.622
| Устройство стяжек: на каждые 5 мм изменения толщины стяжки добавлять или исключать к расценке 11-01-011-01 | 100 м2 стяжки | 0.622
| Покрытие поверхностей грунтовкой глубокого проникновения: за 2 раза полов | 100 м2 покрытия | 0.622
| Грунтовка акриловая упрочняющая стабилизирующая глубокого проникновения "БИРСС Грунт М" | т | 0.0124
| Устройство покрытий из плит керамогранитных размером: 40х40 см | 100 м2 покрытия | 0.622
| Гранит керамический многоцветный неполированный, размером 300х600х10 мм, 600х600х10 мм | м2 | 63.44
| Клей для плитки Ветонит "Клей для ремонтных работ" | т | 0.7464
| Смесь сухая белая | т | 0.0081
| Устройство: подвесных потолков типа <Армстронг> по каркасу из оцинкованного профиля | 100 м2 поверхности облицовки | 0.622
| Панели потолочные акустические, тип ISOVER | м2 | 64.07
Кабинеты №8, 9. Электромонтажные работы. | Прокладка труб гофрированных ПВХ для защиты проводов и кабелей | 100 м | 1.29
| Скоба крепежная для рукавов металлических диаметром 20 мм | шт. | 226
| Трубы поливинилхлоридные (ПВХ) диаметром 16 мм | м | 130.5
| Затягивание провода в проложенные трубы и металлические рукава первого одножильного или многожильного в общей оплетке, суммарное сечение: до 16 мм2 | 100 м | 1.29
| Кабель до 35 кВ с креплением накладными скобами, масса 1 м кабеля: до 0,5 кг | 100 м кабеля | 0.27
| Кабель силовой с медными жилами с поливинилхлоридной изоляцией и оболочкой, не распространяющий горение марки ВВГнг, напряжением 0,66 кВ, с числом жил - 3 и сечением 2,5 мм2 | 1000 м | 0.16068
| Разветвительная коробка У-198 | шт. | 8
| Светильник в подвесных потолках, устанавливаемый: на профиле, количество ламп в светильнике до 4 | 100 шт. | 0.14
| Светильники люминесцентные с опаловым рассеивателем встраиваемые типа OPL/R 436 с ЭПРА | шт. | 14
| Выключатель: двухклавишный утопленного типа при скрытой проводке | 100 шт. | 0.02
| Выключатели ВК-11-1930 | шт. | 2
| Коробка для установки розеток и выключателей скрытой проводки | 1000 шт. | 0.002
| Розетка штепсельная: утопленного типа при скрытой проводке | 100 шт. | 0.24
| Розетка штепсельная Mosaic с заземляющим контактом | шт. | 24
| Коробка для установки розеток и выключателей скрытой проводки | 1000 шт. | 0.024
| Розетка микрофонная | 1 шт. | 8
| Розетка телефонная для скрытой проводки, марка РТ-4, белая | шт. | 8
| Короб металлический по стенам и потолкам, длина: 3 м | 100 м | 0.87
| Лоток кабельный оцинкованный перфорированный PNK 100-100х50 мм, длина 2,5 м | шт. | 35
| Провод в коробах, сечением: до 6 мм2 | 100 м | 0.87
| Прокладка кабеля, масса 1 м: до 1 кг, по стене кирпичной | 100 м кабеля | 0.27
| Кабель (витая пара) UTP 4x2x0,52 категория 5е | 1000 м | 0.114
Кабинет №14. Демонтажные работы. | Разборка деревянных заполнений проемов: дверных и воротных | 100 м2 | 0.0369
| Разборка кирпичных перегородок на отдельные кирпичи | 100 м2 перегородок | 0.3314
| Разборка плинтусов: деревянных и из пластмассовых материалов | 100 м плинтуса | 0.4519
| Разборка покрытий полов: из линолеума и релина | 100 м2 покрытия | 0.48
| Разборка покрытий полов: из древесностружечных плит в один слой | 100 м2 покрытия | 0.48
| Разборка покрытий полов: дощатых | 100 м2 покрытия | 0.48
| Отбивка штукатурки с поверхностей: стен и потолков кирпичных | 100 м2 | 0.8374
| Разборка обшивки: оштукатуренных деревянных стен | 100 м2 стен | 0.0813
| Демонтаж: выключателей, розеток | 100 шт. | 0.07
| Демонтаж: скрытой электропроводки | 100 м | 0.69
| Затаривание строительного мусора в мешки | 1 т | 7.76
| Погрузочные работы при автомобильных перевозках: мусора строительного с погрузкой вручную | 1 т груза | 7.76
| Перевозка строительных грузов (кроме массовых навалочных, перевозимых автомобилями-самосвалами, а также бетонных и железобетонных изделий, стеновых и перегородочных материалов, лесоматериалов круглых и пиломатериалов, включенных в таблицу 03-01), бортовым автомобилем грузоподъемностью 5 т, на расстояние до 5 км II класс груза | 1 т груза | 7.76
Кабинет №14. Общестроительные работы. | Покрытие поверхностей грунтовкой глубокого проникновения: за 2 раза стен | 100 м2 покрытия | 0.8374
| Грунтовка акриловая упрочняющая стабилизирующая глубокого проникновения "БИРСС Грунт М" | т | 0.0167
| Штукатурка по сетке без устройства каркаса: высококачественная стен | 100 м2 оштукатуриваемой поверхности | 0.8374
| Устройство каркаса при оштукатуривании: стен | 100 м2 оштукатуриваемой поверхности | 0.8374
| Оклейка стен моющимися обоями: на тканевой основе по штукатурке и бетону (стеклообои) | 100 м2 оклеиваемой поверхности | 0.8374
| Стеклообои VITRULAN, мини фиш | м2 | 93.79
| Грунтовка акриловая упрочняющая стабилизирующая глубокого проникновения "БИРСС Грунт М" | т | 0.0109
| Шпатлевка водно-дисперсионная | т | 0.0427
| Вторая окраска стен, оклееных стеклообоями, красками | 100 м2 поверхности стен | 0.8374
| Краска акриловая ВД-АК 2180, ВГТ | т | 0.0134
| Устройство стяжек: бетонных толщиной 20 мм | 100 м2 стяжки | 0.48
| Бетон тяжелый, крупность заполнителя 10 мм, класс В20 (М250) | м3 | 0.9792
| Устройство стяжек: на каждые 5 мм изменения толщины стяжки добавлять или исключать к расценке 11-01-011-03 | 100 м2 стяжки | 0.48
| Бетон тяжелый, крупность заполнителя 10 мм, класс В12,5 (М150) | м3 | 0.9792
| Армирование подстилающих слоев и набетонок | 1 т | 0.096
| Сетка сварная из арматурной проволоки диаметром 3,0 мм, без покрытия, 100х100 мм | м2 | 48
| Устройство гидроизоляции оклеечной рулонными материалами: на мастике Битуминоль, первый слой | 100 м2 изолируемой поверхности | 0.48
| Стеклоизол ТКП | м2 | 55.68
| Устройство стяжек: цементных толщиной 20 мм | 100 м2 стяжки | 0.48
| Устройство стяжек: на каждые 5 мм изменения толщины стяжки добавлять или исключать к расценке 11-01-011-01 | 100 м2 стяжки | 0.48
| Покрытие поверхностей грунтовкой глубокого проникновения: за 2 раза полов | 100 м2 покрытия | 0.48
| Грунтовка акриловая упрочняющая стабилизирующая глубокого проникновения "БИРСС Грунт М" | т | 0.0096
| Устройство покрытий из плит керамогранитных размером: 40х40 см | 100 м2 покрытия | 0.48
| Гранит керамический многоцветный неполированный, размером 300х600х10 мм, 600х600х10 мм | м2 | 48.96
| Клей для плитки Ветонит "Клей для ремонтных работ" | т | 0.576
| Смесь сухая белая | т | 0.0062
| Устройство: подвесных потолков типа <Армстронг> по каркасу из оцинкованного профиля | 100 м2 поверхности облицовки | 0.48
| Панели потолочные акустические, тип ISOVER | м2 | 49.44
Кабинет №14. Электромонтажные работы. | Прокладка труб гофрированных ПВХ для защиты проводов и кабелей | 100 м | 0.96
| Скоба крепежная для рукавов металлических диаметром 20 мм | шт. | 168
| Трубы поливинилхлоридные (ПВХ) диаметром 16 мм | м | 97.15
| Затягивание провода в проложенные трубы и металлические рукава первого одножильного или многожильного в общей оплетке, суммарное сечение: до 16 мм2 | 100 м | 0.96
| Кабель до 35 кВ с креплением накладными скобами, масса 1 м кабеля: до 0,5 кг | 100 м кабеля | 0.24
| Кабель силовой с медными жилами с поливинилхлоридной изоляцией и оболочкой, не распространяющий горение марки ВВГнг, напряжением 0,66 кВ, с числом жил - 3 и сечением 2,5 мм2 | 1000 м | 0.1236
| Разветвительная коробка У-198 | шт. | 8
| Светильник в подвесных потолках, устанавливаемый: на профиле, количество ламп в светильнике до 4 | 100 шт. | 0.08
| Светильники люминесцентные с опаловым рассеивателем встраиваемые типа OPL/R 436 с ЭПРА | шт. | 8
| Выключатель: двухклавишный утопленного типа при скрытой проводке | 100 шт. | 0.01
| Выключатели ВК-11-1930 | шт. | 1
| Коробка для установки розеток и выключателей скрытой проводки | 1000 шт. | 0.001
| Розетка штепсельная: утопленного типа при скрытой проводке | 100 шт. | 0.18
| Розетка штепсельная Mosaic с заземляющим контактом | шт. | 18
| Коробка для установки розеток и выключателей скрытой проводки | 1000 шт. | 0.018
| Розетка микрофонная | 1 шт. | 8
| Розетка телефонная для скрытой проводки, марка РТ-4, белая | шт. | 8
| Короб металлический по стенам и потолкам, длина: 3 м | 100 м | 0.82
| Лоток кабельный оцинкованный перфорированный PNK 100-100х50 мм, длина 2,5 м | шт. | 33
| Провод в коробах, сечением: до 6 мм2 | 100 м | 0.82
| Прокладка кабеля, масса 1 м: до 1 кг, по стене кирпичной | 100 м кабеля | 0.27
| Кабель (витая пара) UTP 4x2x0,52 категория 5е | 1000 м | 0.109
Помещение внутренней лестницы | Разборка поручней деревянных: прямой части | 100 м поручня | 0.16
| Разборка металлических лестничных решеток при весе одного метра решетки: до 60 кг | 100 м решетки | 0.16
| Разборка деревянных заполнений проемов: дверных и воротных | 100 м2 | 0.0546
| Разборка: кирпичных стен. увеличение размера дверных проемов | 1 м3 | 0.576
| Демонтаж перегородок высотой до 3 м в общественных зданиях с двусторонней обшивкой гипсокартонными листами или гипсоволокнистыми плитами: в один слой без изоляции Фальшстена | 100 м2 перегородок (за вычетом проемов) | 0.0536
| Демонтаж. Оформление (обделка) дверных проемов в перегородках с каркасом из стальных профилей ПС-3 и ПН-3: общественных зданий Фальшстена | 100 шт. проемов | 0.01
| Демонтаж дверных блоков: шкафных. Фальшстена | 10 шт. блоков | 0.1
| Демонтаж: Шкаф (пульт) управления навесной, высота, ширина и глубина: до 600х600х350 мм | 1 шт. | 1
| Отбивка штукатурки с поверхностей: стен и потолков кирпичных | 100 м2 | 1.612
| Демонтаж металлического накладного профиля (порога) с резиновой вставкой | 100 м профиля | 0.816
| Разборка покрытий полов: из керамических плиток. | 100 м2 покрытия | 0.6625
| Разборка ступеней: на косоурах 1 этаж | 100 м ступеней | 0.054
| Разборка покрытий полов: из керамических плиток | 100 м2 покрытия | 0.6625
| Демонтаж электропроводки, провода на крюках (якорях) с изоляторами сечением: 16 мм2 | 100 м | 0.46
| Демонтаж: выключателей, розеток | 100 шт. | 0.03
| Демонтаж: светильников для люминесцентных ламп | 100 шт. | 0.06
| Очистка помещений от строительного мусора | 100 т мусора | 0.30498
| Затаривание строительного мусора в мешки | 1 т | 30.4982
| Устройство: подвесных потолков типа <Армстронг> по каркасу из оцинкованного профиля. потолок и площадки снизу | 100 м2 поверхности облицовки | 0.3062
| Панели потолочные потолочные с комплектующими ARMSTRONG OASIS | м2 | 31.54
| Укладка перемычек массой до 0,3 т | 100 шт. сборных конструкций | 0.06
| Перемычка брусковая 2ПБ-19-3-п /бетон В15 (М200), объем 0,033 м3, расход арматуры 0,11 кг/ (серия 1.038.1-1 вып. 1) | шт. | 6
| Покрытие поверхностей грунтовкой глубокого проникновения: за 2 раза стен | 100 м2 покрытия | 1.612
| Грунтовка "Тифенгрунд" | л | 32.2
| Устройство каркаса при оштукатуривании: стен | 100 м2 оштукатуриваемой поверхности | 1.612
| Штукатурка по сетке без устройства каркаса: улучшенная стен | 100 м2 оштукатуриваемой поверхности | 1.612
| Сетка тканая с квадратными ячейками № 05 оцинкованная | м2 | 174.096
| Гладкая облицовка стен, столбов, пилястр и откосов (без карнизных, плинтусных и угловых плиток) без установки плиток туалетного гарнитура на клее из сухих смесей: по кирпичу и бетону | 100 м2 поверхности облицовки | 1.612
| Гранит керамический многоцветный полированный, размером 300х600х10 мм, 600х600х10 мм | м2 | 161.2
| Клей плиточный «Ceresit» CM17 для керамогранита | кг | 604.5
| Облицовка стен по системе «КНАУФ» по одинарному металлическому каркасу из ПН и ПС профилей гипсокартонными листами в два слоя (С 626): с оконным проемом . Фальшстена для вводного кабеля. | 100 м2 стен (за вычетом проемов) | 0.062
| Устройство и разборка деревянных неинвентарных лесов | 100 м2 вертикальной проекции | 1.6176
| Устройство поясов: в опалубке. Обетонирование ступеней | 100 м3 железобетона в деле | 0.01389
| Бетон тяжелый, крупность заполнителя 10 мм, класс В40 (М550) | м3 | 1.41
| Армирование подстилающих слоев и набетонок | 1 т | 0.10872
| Сетка сварная из арматурной проволоки диаметром 3,0 мм, без покрытия, 100х100 мм | м2 | 53.82
| Устройство стяжек: из выравнивающей смеси типа "Ветонит" 5000, толщиной 5 мм ( ступени. площадки) | 100 м2 стяжки | 0.468
| Устройство стяжек: на каждый последующий слой толщиной 1 мм добавлять к расценке 11-01-011-08 | 100 м2 стяжки | 0.468
| Покрытие поверхностей грунтовкой глубокого проникновения: за 2 раза стен | 100 м2 покрытия | 0.468
| Грунтовка "Тифенгрунд" | л | 9.4
| Облицовка лестничных площадок и маршей керамогранитными плитами. (пол и площадки и подступенки). | 100 м2 поверхности | 0.174
| Клей плиточный «Ceresit» CM17 для керамогранита | кг | 208.8
| Плитки керамические для полов рельефные глазурованные, декорированные методом сериографии, квадратные и прямоугольные с многоцветным рисунком толщиной 13 мм | м2 | 17.748
| Затирка «Боларс» (разной цветности) | т | 0.0037
| Облицовка ступеней керамогранитными плитками толщиной до 15 мм | 100 м2 поверхности облицовки | 0.29526
| Плитки керамические для полов рельефные глазурованные, декорированные методом сериографии, квадратные и прямоугольные с многоцветным рисунком толщиной 13 мм | м2 | 2.68
| Гранит керамический многоцветный, размером 1200х300 мм | м2 | 27.44
| Затирка «Боларс» (разной цветности) | т | 0.0062
| Клей плиточный «Ceresit» CM17 для керамогранита | кг | 2.68
| Резка керамогранита толщиной 10 мм на отрезном станке шириной 10 мм | 1 м реза | 54.6
| Установка блоков из ПВХ в наружных и внутренних дверных проемах: в каменных стенах площадью проема более 3 м2 | 100 м2 проемов | 0.069
| Двери распашные двупольные с импостом под одинарное заполнение ДАР 24-15И алюминиевые | шт. | 2
| Облицовка оконных и дверных откосов декоративным бумажно-слоистым пластиком или листами из синтетических материалов на клее. (Доборы) | 100 м2 облицовки | 0.0366
| Плиты облицовочные мраморовидные толщиной 15 мм | м2 | 0.0038
| Клеи жидкие гвозди LN-275 SUPER, MACCO | кг | 1.098
| Установка и крепление наличников | 100 м коробок блоков | 0.244
| Наличники из ПВХ, шириной 70 мм | м | 27.33
| Устройство металлических ограждений: без поручней | 100 м ограждения | 0.16
| Ограждения площадок | м | 0.3344
| Облицовка стен по системе «КНАУФ» по одинарному металлическому каркасу из ПН и ПС профилей гипсокартонными листами в один слой (С 625): оконным проемом. подшивка тыльной стороны лестничных маршей | 100 м2 стен (за вычетом проемов) | 0.326
| Штукатурка по сетке без устройства каркаса: высококачественная потолков | 100 м2 оштукатуриваемой поверхности | 0.326
| Сетка тканая с квадратными ячейками № 05 оцинкованная | м2 | 0.35208
| Третья шпатлевка при высококачественной окраске по штукатурке и сборным конструкциям: потолков, подготовленных под окраску | 100 м2 окрашиваемой поверхности | 0.326
| Шпатлевка водно-дисперсионная | т | 0.0104
| Покрытие поверхностей грунтовкой глубокого проникновения: за 2 раза потолков | 100 м2 покрытия | 0.326
| Грунтовка "Тифенгрунд" | л | 6.5
| Оклейка обоями стен по монолитной штукатурке и бетону: тиснеными и плотными | 100 м2 оклеиваемой и обиваемой поверхности | 0.326
| Стеклообои VITRULAN, мини фиш | м2 | 0.3749
| Клей для стеклообоев ПЛАСТ СТАНДАРТ, PROFI QUICK | кг | 0.0009
| Окраска поливинилацетатными водоэмульсионными составами высококачественная: по штукатурке потолков | 100 м2 окрашиваемой поверхности | 0.326
| Пигмент тертый | кг | 0.28
| Краски акриловые гладкие серии «КамАкрил» для внутренних работ КА-21 Люкс супер белая | т | 0.0225
| Вторая окраска стен, оклееных стеклообоями, красками | 100 м2 поверхности стен | 0.326
| Краски акриловые гладкие серии «КамАкрил» для внутренних работ КА-21 Люкс супер белая | т | 0.0052
| Пигмент тертый | кг | 0.028
| Устройство плинтусов поливинилхлоридных: на клее КН-2 | 100 м плинтуса | 0.47
| Плинтус потолочный из пенопласта, размером 50х50 мм | м | 47.47
| Укладка металлического накладного профиля (F образный профиль попериметру ступеней)). | 100 м профиля | 1.379
| Профили холодногнутые из алюминиевых сплавов | м | 144.8
| Шкаф (пульт) управления навесной, высота, ширина и глубина: до 600х600х350 мм | 1 шт. | 1
| Бокс распределительный модульный (корпус пластиковый) размером 303х212х98 мм | шт. | 1
| Ящик управления освещением ЯОУ8501 ВУХЛЗ | шт. | 1
| Светильник в подвесных потолках, устанавливаемый: на профиле, количество ламп в светильнике до 4 | 100 шт. | 0.08
| Светильники люминесцентные с зеркальной решеткой типа OWP 255 с ЭПРА | шт. | 8
| Выключатель: одноклавишный утопленного типа при скрытой проводке | 100 шт. | 0.03
| Выключатели 1-клавишный крем Valena 774301 | шт. | 3
| Провод групповой осветительных сетей в защитной оболочке или кабель двух-трехжильный: под штукатурку по стенам или в бороздах | 100 м | 0.36
| Прокладка труб гофрированных ПВХ для защиты проводов и кабелей | 100 м | 0.38
| Клипса для крепежа гофротрубы, диаметром 16 мм | шт. | 66
| Трубы гибкие гофрированные из самозатухающего ПВХ-пластиката (ГОСТ Р 50827-95) легкого типа, со стальной протяжкой (зондом), наружным диаметром 20 мм | м | 38.46
| Затягивание провода в проложенные трубы и металлические рукава первого одножильного или многожильного в общей оплетке, суммарное сечение: до 16 мм2 | 100 м | 0.38
| Кабель силовой с медными жилами с поливинилхлоридной изоляцией и оболочкой, не распространяющий горение, с низким дымо- и газовыделением марки ВВГнг-LS, с числом жил - 3 и сечением 2,5 мм2 | 1000 м | 0.7548
Коридор 1 этажа | Разборка деревянных заполнений проемов: дверных и воротных | 100 м2 | 0.216
| Снятие наличников. Отбойная доска. | 100 м наличников | 0.6986
| Демонтаж подвесных потолков из гипсокартонных листов (ГКЛ) по системе «КНАУФ»: одноуровневых (П 113) | 100 м2 потолка | 0.6134
| Отбивка штукатурки с поверхностей: стен и потолков кирпичных | 100 м2 | 2.29
| Разборка плинтусов: деревянных и из пластмассовых материалов | 100 м плинтуса | 0.796
| Разборка покрытий полов: из линолеума и релина | 100 м2 покрытия | 0.6134
| Разборка покрытий полов: из древесностружечных плит в два слоя | 100 м2 покрытия | 0.6134
| Разборка оснований покрытия полов: лаг из досок и брусков | 100 м2 основания | 0.6134
| Разборка воздуховодов из листовой стали толщиной: 1-2 мм диаметром/периметром до 885 мм /2780 мм | 100 м2 поверхности воздуховодов | 0.02808
| Демонтаж: светильников для люминесцентных ламп | 100 шт. | 0.13
| Демонтаж: скрытой электропроводки | 100 м | 1.24
| Демонтаж: выключателей, розеток | 100 шт. | 0.04
| Демонтаж винипластовых труб, проложенных на скобах диаметром: до 25 мм | 100 м труб | 1.24
| Демонтаж проводов из труб суммарным сечением: до 16 мм2 | 100 м пучка проводов | 1.24
| Очистка помещений от строительного мусора | 100 т мусора | 0.078737
| Затаривание строительного мусора в мешки | 1 т | 7.8737
| Погрузочные работы при автомобильных перевозках: мусора строительного с погрузкой вручную | 1 т груза | 7.8737
| Перевозка бетонных и ж/б изделий, стеновых и перегородочных материалов (кирпич, блоки, камни, плиты и панели), лесоматериалов круглых и пиломатериалов автомобилями бортовыми грузоподъемностью до 15 т, на расстояние до 2 км II класс груза | 1 т груза | 7.8737
| Устройство: подвесных потолков типа <Армстронг> по каркасу из оцинкованного профиля | 100 м2 поверхности облицовки | 0.6134
| Панели потолочные с комплектующими ARMSTRONG OASIS | м2 | 63.18
| Покрытие поверхностей грунтовкой глубокого проникновения: за 2 раза стен | 100 м2 покрытия | 2.29
| Грунтовка "Тифенгрунд" | л | 45.8
| Устройство каркаса при оштукатуривании: стен | 100 м2 оштукатуриваемой поверхности | 2.29
| Штукатурка по сетке без устройства каркаса: улучшенная стен | 100 м2 оштукатуриваемой поверхности | 2.29
| Сетка тканая с квадратными ячейками № 05 оцинкованная | м2 | 494.6
| Покрытие поверхностей грунтовкой глубокого проникновения: за 1 раз стен | 100 м2 покрытия | 2.29
| Грунтовка "Тифенгрунд" | л | 29.8
| Гладкая облицовка стен, столбов, пилястр и откосов (без карнизных, плинтусных и угловых плиток) без установки плиток туалетного гарнитура на клее из сухих смесей: по кирпичу и бетону | 100 м2 поверхности облицовки | 2.29
| Гранит керамический многоцветный полированный, размером 300х600х10 мм, 600х600х10 мм | м2 | 229
| Клей плиточный «Ceresit» CM17 для керамогранита | кг | 858.8
| Армирование подстилающих слоев и набетонок | 1 т | 0.11279
| Сетка сварная из арматурной проволоки диаметром 3,0 мм, без покрытия, 100х100 мм | м2 | 70.495
| Устройство стяжек: цементных толщиной 20 мм | 100 м2 стяжки | 0.613
| Устройство стяжек: на каждые 5 мм изменения толщины стяжки добавлять или исключать к расценке 11-01-011-01 | 100 м2 стяжки | 0.613
| Устройство гидроизоляции из полиэтиленовой пленки на бутилкаучуковом клее с защитой рубероидом: первый слой | 100 м2 изолируемой поверхности | 0.613
| Стеклоизол ТМК (с посыпкой) толщиной 4 мм | м2 | 68.66
| Устройство стяжек: из выравнивающей смеси типа "Ветонит" 5000, толщиной 5 мм | 100 м2 стяжки | 0.613
| Покрытие поверхностей грунтовкой глубокого проникновения: за 2 раза полов | 100 м2 покрытия | 0.613
| Грунтовка акриловая упрочняющая стабилизирующая глубокого проникновения "БИРСС Грунт М" | т | 0.0123
| Устройство покрытий из плит керамогранитных размером: 60х60 см | 100 м2 покрытия | 0.613
| Гранит керамический многоцветный, размером 1200х300 мм | м2 | 62.53
| Затирка «Боларс» (разной цветности) | т | 0.0055
| Клей плиточный «Ceresit» CM17 для керамогранита | кг | 735.6
| Резка керамогранита толщиной 10 мм на отрезном станке шириной 10 мм | 1 м реза | 57.4362
| Установка блоков в наружных и внутренних дверных проемах: в каменных стенах, площадь проема до 3 м2 | 100 м2 проемов | 0.2268
| Блоки дверные усиленные глухие со сплошным заполнением полотна, оклеенных твердыми ДВП однопольные , размер дверного полотна 990x2090 мм | компл. | 12
| Замок врезной оцинкованный с цилиндровым механизмом из латуни | компл. | 12
| Установка и крепление наличников | 100 м коробок блоков | 0.612
| Наличники из ПВХ, шириной 70 мм | м | 68.54
| Облицовка оконных и дверных откосов декоративным бумажно-слоистым пластиком или листами из синтетических материалов на клее (дверные доборы) | 100 м2 облицовки | 0.0612
| Клеи жидкие гвозди LN-275 SUPER, MACCO | кг | 1.836
| Щиты доборные из ДСП марки Щ площадью 0,06-0,13 м2 | м2 | 6.4
| Светильник в подвесных потолках, устанавливаемый: на профиле, количество ламп в светильнике до 4 | 100 шт. | 0.14
| Светильники люминесцентные с зеркальной решеткой типа OWP 255 с ЭПРА | шт. | 14
| Выключатель: одноклавишный утопленного типа при скрытой проводке | 100 шт. | 0.04
| Выключатели 1-клавишный крем Valena 774301 | шт. | 4
| Провод групповой осветительных сетей в защитной оболочке или кабель двух-трехжильный: под штукатурку по стенам или в бороздах | 100 м | 0.27
| Прокладка труб гофрированных ПВХ для защиты проводов и кабелей | 100 м | 2.21
| Клипса для крепежа гофротрубы, диаметром 16 мм | шт. | 387
| Трубы гибкие гофрированные из самозатухающего ПВХ-пластиката (ГОСТ Р 50827-95) легкого типа, со стальной протяжкой (зондом), наружным диаметром 20 мм | м | 223.7
| Затягивание провода в проложенные трубы и металлические рукава первого одножильного или многожильного в общей оплетке, суммарное сечение: до 16 мм2 | 100 м | 2.21
| Кабель силовой с медными жилами с поливинилхлоридной изоляцией и оболочкой, не распространяющий горение, с низким дымо- и газовыделением марки ВВГнг-LS, с числом жил - 3 и сечением 2,5 мм2 | 1000 м | 0.25296
| Отбивка штукатурки с поверхностей: стен и потолков кирпичных | 100 м2 | 0.1909
| Разборка покрытий полов: цементных | 100 м2 покрытия | 0.02736
| Устройство: подвесных потолков типа <Армстронг> по каркасу из оцинкованного профиля | 100 м2 поверхности облицовки | 0.02736
| Панели потолочные с комплектующими ARMSTRONG OASIS | м2 | 2.818
| Покрытие поверхностей грунтовкой глубокого проникновения: за 2 раза стен | 100 м2 покрытия | 0.1909
| Грунтовка "Тифенгрунд" | л | 3.8
| Устройство каркаса при оштукатуривании: стен | 100 м2 оштукатуриваемой поверхности | 0.1909
| Штукатурка по сетке без устройства каркаса: улучшенная стен | 100 м2 оштукатуриваемой поверхности | 0.1909
| Сетка тканая с квадратными ячейками № 05 оцинкованная | м2 | 41.23
| Покрытие поверхностей грунтовкой глубокого проникновения: за 2 раза стен | 100 м2 покрытия | 0.1909
| Грунтовка "Тифенгрунд" | л | 3.8
| Гладкая облицовка стен, столбов, пилястр и откосов (без карнизных, плинтусных и угловых плиток) без установки плиток туалетного гарнитура на клее из сухих смесей: по кирпичу и бетону | 100 м2 поверхности облицовки | 0.1909
| Гранит керамический многоцветный полированный, размером 300х600х10 мм, 600х600х10 мм | м2 | 19.09
| Клей плиточный «Ceresit» CM17 для керамогранита | кг | 71.6
| Устройство стяжек: цементных толщиной 20 мм | 100 м2 стяжки | 0.02736
| Устройство стяжек: на каждые 5 мм изменения толщины стяжки добавлять или исключать к расценке 11-01-011-01 | 100 м2 стяжки | 0.02736
| Покрытие поверхностей грунтовкой глубокого проникновения: за 2 раза стен | 100 м2 покрытия | 0.02736
| Грунтовка "Тифенгрунд" | л | 0.5
| Устройство покрытий из плит керамогранитных размером: 60х60 см | 100 м2 покрытия | 0.02736
| Гранит керамический многоцветный, размером 1200х300 мм | м2 | 2.791
| Затирка «Боларс» (разной цветности) | т | 0.0002
| Клей плиточный «Ceresit» CM17 для керамогранита | кг | 32.83
| Светильник в подвесных потолках, устанавливаемый: на профиле, количество ламп в светильнике до 4 | 100 шт. | 0.01
| Светильники люминесцентные с зеркальной решеткой типа OWP 255 с ЭПРА | шт. | 1
Гардероб | Разборка: кирпичных стен. увеличение размера дверных проемов | 1 м3 | 0.504
| Отбивка штукатурки с поверхностей: стен и потолков кирпичных | 100 м2 | 0.5423
| Разборка плинтусов: деревянных и из пластмассовых материалов | 100 м плинтуса | 0.1832
| Разборка покрытий полов: из линолеума и релина | 100 м2 покрытия | 0.20738
| Разборка покрытий полов: из древесностружечных плит в два слоя | 100 м2 покрытия | 0.20738
| Разборка оснований покрытия полов: лаг из досок и брусков | 100 м2 основания | 0.20738
| Демонтаж: светильников для люминесцентных ламп | 100 шт. | 0.04
| Демонтаж: выключателей, розеток | 100 шт. | 0.04
| Демонтаж: скрытой электропроводки | 100 м | 0.38
| Очистка помещений от строительного мусора | 100 т мусора | 0.086568
| Затаривание строительного мусора в мешки | 1 т | 8.6568
| Погрузочные работы при автомобильных перевозках: мусора строительного с погрузкой вручную | 1 т груза | 8.6568
| Перевозка бетонных и ж/б изделий, стеновых и перегородочных материалов (кирпич, блоки, камни, плиты и панели), лесоматериалов круглых и пиломатериалов автомобилями бортовыми грузоподъемностью до 15 т, на расстояние до 2 км II класс груза | 1 т груза | 8.6568
| Устройство: подвесных потолков типа <Армстронг> по каркасу из оцинкованного профиля | 100 м2 поверхности облицовки | 0.20738
| Панели потолочные с комплектующими ARMSTRONG OASIS | м2 | 21.36
| Покрытие поверхностей грунтовкой глубокого проникновения: за 2 раза стен | 100 м2 покрытия | 0.5423
| Грунтовка "Тифенгрунд" | л | 10.8
| Устройство каркаса при оштукатуривании: стен | 100 м2 оштукатуриваемой поверхности | 0.5423
| Штукатурка по сетке без устройства каркаса: улучшенная стен | 100 м2 оштукатуриваемой поверхности | 0.5423
| Сетка тканая с квадратными ячейками № 05 оцинкованная | м2 | 117.1
| Покрытие поверхностей грунтовкой глубокого проникновения: за 1 раз стен | 100 м2 покрытия | 0.5423
| Грунтовка "Тифенгрунд" | л | 7
| Гладкая облицовка стен, столбов, пилястр и откосов (без карнизных, плинтусных и угловых плиток) без установки плиток туалетного гарнитура на клее из сухих смесей: по кирпичу и бетону | 100 м2 поверхности облицовки | 0.5423
| Гранит керамический многоцветный полированный, размером 300х600х10 мм, 600х600х10 мм | м2 | 54.23
| Клей плиточный «Ceresit» CM17 для керамогранита | кг | 203.4
| Армирование подстилающих слоев и набетонок | 1 т | 0.038157
| Сетка сварная из арматурной проволоки диаметром 3,0 мм, без покрытия, 100х100 мм | м2 | 23.8481
| Устройство стяжек: цементных толщиной 20 мм | 100 м2 стяжки | 0.20738
| Устройство стяжек: на каждые 5 мм изменения толщины стяжки добавлять или исключать к расценке 11-01-011-01 | 100 м2 стяжки | 0.20738
| Устройство гидроизоляции из полиэтиленовой пленки на бутилкаучуковом клее с защитой рубероидом: первый слой | 100 м2 изолируемой поверхности | 0.20738
| Стеклоизол ТМК (с посыпкой) толщиной 4 мм | м2 | 23.23
| Устройство стяжек: из выравнивающей смеси типа "Ветонит" 5000, толщиной 5 мм | 100 м2 стяжки | 0.20738
| Покрытие поверхностей грунтовкой глубокого проникновения: за 2 раза полов | 100 м2 покрытия | 0.20738
| Грунтовка акриловая упрочняющая стабилизирующая глубокого проникновения "БИРСС Грунт М" | т | 0.0041
| Устройство покрытий из плит керамогранитных размером: 60х60 см | 100 м2 покрытия | 0.20738
| Гранит керамический многоцветный, размером 1200х300 мм | м2 | 21.15
| Затирка «Боларс» (разной цветности) | т | 0.0019
| Клей плиточный «Ceresit» CM17 для керамогранита | кг | 248.9
| Резка керамогранита толщиной 10 мм на отрезном станке шириной 10 мм | 1 м реза | 18.768
| Установка блоков в наружных и внутренних дверных проемах: в каменных стенах, площадь проема более 3 м2 | 100 м2 проемов | 0.0336
| Блоки дверные усиленные глухие со сплошным заполнением полотна, оклеенных твердыми ДВП однопольные , размер дверного полотна 990x2090 мм. Дверь 4- польная с полотнами 0,7х0,7 и 1,2х1,2. прим. | компл. | 1
| Полки из древесностружечных плит переставные марки 1ПП-4,5,6. Полка-столешница | м2 | 0.36
| Замок врезной оцинкованный с цилиндровым механизмом из латуни | компл. | 1
| Защелки врезные с ручками и корпусом из алюминиевого сплава | компл. | 4
| Доводчик дверной гидравлический TS-68 с зубчатым приводом (нагрузка до 90 кг) | шт. | 4
| Петля накладная с ходом на центрах лакированная | шт. | 8
| Установка и крепление наличников | 100 м коробок блоков | 0.062
| Наличники из ПВХ, шириной 70 мм | м | 6.944
| Облицовка оконных и дверных откосов декоративным бумажно-слоистым пластиком или листами из синтетических материалов на клее (дверные доборы) | 100 м2 облицовки | 0.0248
| Клеи жидкие гвозди LN-275 SUPER, MACCO | кг | 0.744
| Щиты доборные из ДСП марки Щ площадью 0,06-0,13 м2 | м2 | 2.6
| Светильник в подвесных потолках, устанавливаемый: на профиле, количество ламп в светильнике до 4 | 100 шт. | 0.06
| Светильники люминесцентные с зеркальной решеткой типа OWP 255 с ЭПРА | шт. | 6
| Выключатель: одноклавишный утопленного типа при скрытой проводке | 100 шт. | 0.01
| Выключатели 1-клавишный крем Valena 774301 | шт. | 1
| Розетка штепсельная: утопленного типа при скрытой проводке | 100 шт. | 0.1
| Розетка штепсельная Mosaic с заземляющим контактом. | шт. | 10
| Разъемы штепсельные с разделкой и включением кабеля: с экранированными парами, емкость 5х2. Подключение компьютерной розетки | 1 шт. | 2
| Провод групповой осветительных сетей в защитной оболочке или кабель двух-трехжильный: под штукатурку по стенам или в бороздах | 100 м | 0.19
| Коробка универсальная марки УК-Р-0,5-15. для открытой установки | шт. | 4
| Прокладка труб гофрированных ПВХ для защиты проводов и кабелей | 100 м | 1.17
| Клипса для крепежа гофротрубы, диаметром 16 мм | шт. | 205
| Трубы гибкие гофрированные из самозатухающего ПВХ-пластиката (ГОСТ Р 50827-95) легкого типа, со стальной протяжкой (зондом), наружным диаметром 20 мм | м | 118.4
| Затягивание провода в проложенные трубы и металлические рукава первого одножильного или многожильного в общей оплетке, суммарное сечение: до 16 мм2 | 100 м | 1.17
| Кабель силовой с медными жилами с поливинилхлоридной изоляцией и оболочкой, не распространяющий горение, с низким дымо- и газовыделением марки ВВГнг-LS, с числом жил - 3 и сечением 2,5 мм2 | 1000 м | 0.08772
| Кабели коаксиальные радиочастотные РК-75-9-13 | 1000 м | 0.051
| Монтаж: стеллажей и других конструкций, закрепляемых на фундаментах внутри зданий | 1 т конструкций | 0.32
| Комплекты (секция СКБ) с пространственной (решетчатой) конструкцией покрытия, типа «КИСЛОВОДСК» стойки фахверка связевые СВ-6.0-Ш. из нержавеющей стали. прим. | шт. | 4
Санузлы и серверная 1 этаж | Разборка кирпичных перегородок на отдельные кирпичи | 100 м2 перегородок | 0.3774
| ДемонтажОблицовка стен по системе «КНАУФ» по одинарному металлическому каркасу из ПН и ПС профилей гипсокартонными листами в один слой (С 625): с дверным проемом | 100 м2 стен (за вычетом проемов) | 0.2915
| Гладкая облицовка стен, столбов, пилястр и откосов (без карнизных, плинтусных и угловых плиток) без установки плиток туалетного гарнитура на цементном растворе: по кирпичу и бетону | 100 м2 поверхности облицовки | 2.2436
| Отбивка штукатурки с поверхностей: стен и потолков кирпичных | 100 м2 | 0.9892
| Разборка в зданиях и сооружения с агрессивными средами покрытий полов: из плиток, уложенных на растворе | 100 м2 покрытия | 0.3729
| Разборка покрытий полов: цементных | 100 м2 покрытия | 0.504
| Разборка трубопроводов из водогазопроводных труб диаметром: до 32 мм | 100 м трубопровода | 0.24
| Снятие смесителя: без душевой сетки | 100 шт. арматуры | 0.06
| Демонтаж: умывальников и раковин | 100 приборов | 0.06
| Демонтаж: калориферов массой до 125 кг Электроводонагреватель | 100 шт. | 0.01
| Разборка трубопроводов из чугунных канализационных труб диаметром: 100 мм | 100 м трубопровода с фасонными частями | 0.08
| Демонтаж: скрытой электропроводки | 100 м | 0.62
| Демонтаж: светильников для люминесцентных ламп | 100 шт. | 0.08
| Демонтаж: выключателей, розеток | 100 шт. | 0.05
| Демонтаж: подвесных потолков типа <Армстронг> по каркасу из оцинкованного профиля | 100 м2 поверхности облицовки | 0.504
| Разборка деревянных заполнений проемов: дверных и воротных | 100 м2 | 0.072
| Очистка помещений от строительного мусора | 100 т мусора | 0.11
| Затаривание строительного мусора в мешки | 1 т | 11
| Устройство подливки толщиной 20 мм | 100 м2 подливки под оборудование | 0.504
| Сверление установками алмазного бурения в железобетонных конструкциях вертикальных отверстий глубиной 200 мм диаметром: 110 мм | 100 отверстий | 0.04
| На каждые 10 мм изменения толщины добавлять или исключать к расценке 06-01-013-01 | 100 м2 подливки под оборудование | 0.504
| Устройство гидроизоляции обмазочной: в один слой праймером | 100 м2 изолируемой поверхности | 0.504
| Устройство гидроизоляции оклеечной рулонными материалами: на мастике Битуминоль, первый слой | 100 м2 изолируемой поверхности | 0.504
| Армирование подстилающих слоев и набетонок | 1 т | 0.08064
| Устройство стяжек: цементных толщиной 20 мм | 100 м2 стяжки | 0.504
| Устройство стяжек: на каждые 5 мм изменения толщины стяжки добавлять или исключать к расценке 11-01-011-01 | 100 м2 стяжки | 0.504
| Покрытие поверхностей грунтовкой глубокого проникновения: за 2 раза полов | 100 м2 покрытия | 0.504
| Устройство покрытий из плит керамогранитных размером: 40х40 см | 100 м2 покрытия | 0.504
| Кладка перегородок из кирпича: армированных толщиной в 1/2 кирпича при высоте этажа до 4 м | 100 м2 перегородок (за вычетом проемов) | 0.4678
| Покрытие поверхностей грунтовкой глубокого проникновения: за 2 раза стен | 100 м2 покрытия | 1.4942
| Штукатурка по сетке без устройства каркаса: высококачественная стен | 100 м2 оштукатуриваемой поверхности | 1.4942
| Устройство каркаса при оштукатуривании: стен | 100 м2 оштукатуриваемой поверхности | 1.4942
| Покрытие поверхностей грунтовкой глубокого проникновения: за 2 раза стен | 100 м2 покрытия | 1.4942
| Гладкая облицовка стен, столбов, пилястр и откосов (без карнизных, плинтусных и угловых плиток) без установки плиток туалетного гарнитура на клее из сухих смесей: по кирпичу и бетону | 100 м2 поверхности облицовки | 1.0626
| Третья шпатлевка при высококачественной окраске по штукатурке и сборным конструкциям: стен, подготовленных под окраску | 100 м2 окрашиваемой поверхности | 0.6281
| Оклейка стен моющимися обоями: на тканевой основе по штукатурке и бетону | 100 м2 оклеиваемой поверхности | 0.6281
| Окраска поливинилацетатными водоэмульсионными составами высококачественная: по сборным конструкциям стен, подготовленным под окраску | 100 м2 окрашиваемой поверхности | 0.6281
| Вторая окраска стен, оклееных стеклообоями, красками | 100 м2 поверхности стен | 0.6281
| Облицовка стен по системе «КНАУФ» по одинарному металлическому каркасу из ПН и ПС профилей гипсокартонными листами в один слой (С 625): оконным проемом | 100 м2 стен (за вычетом проемов) | 0.039
| Облицовка стен по системе «КНАУФ» по одинарному металлическому каркасу из ПН и ПС профилей гипсокартонными листами в один слой (С 625): оконным проемом | 100 м2 стен (за вычетом проемов) | 0.01
| Кладка отдельных участков из кирпича: внутренних стен | 100 м3 кладки | 0.0018
| Пробивка проемов в конструкциях: из кирпича | 1 м3 | 0.54
| Укладка перемычек при наибольшей массе монтажных элементов в здании: до 5 т, масса перемычки до 0,7 т | 100 шт. сборных конструкций | 0.03
| Установка блоков в наружных и внутренних дверных проемах: в каменных стенах, площадь проема до 3 м2 | 100 м2 проемов | 0.0567
| Устройство: подвесных потолков типа <Армстронг> по каркасу из оцинкованного профиля | 100 м2 поверхности облицовки | 0.504
| Щитки осветительные, устанавливаемые на стене: распорными дюбелями, масса щитка до 6 кг | 1 шт. | 1
| Автомат одно-, двух-, трехполюсный, устанавливаемый на конструкции: на стене или колонне, на ток до 25 А | 1 шт. | 16
| Прокладка труб гофрированных ПВХ для защиты проводов и кабелей | 100 м | 2.05
| Затягивание провода в проложенные трубы и металлические рукава первого одножильного или многожильного в общей оплетке, суммарное сечение: до 35 мм2 | 100 м | 2.05
| Пробивка в кирпичных стенах борозд площадью сечения: до 50 см2 | 100 м борозд | 0.68
| Кабель до 35 кВ с креплением накладными скобами, масса 1 м кабеля: до 0,5 кг | 100 м кабеля | 0.68
| Короб металлический, подвешиваемый к конструкциям на оттяжках или подвесах, длина: 3 м | 100 м | 1.65
| Кабель до 35 кВ по установленным конструкциям и лоткам с креплением по всей длине, масса 1 м кабеля: до 1 кг | 100 м кабеля | 30
| Светильник в подвесных потолках, устанавливаемый: на профиле, количество ламп в светильнике до 4 | 100 шт. | 0.16
| Выключатель: двухклавишный утопленного типа при скрытой проводке | 100 шт. | 0.04
| Розетка штепсельная: утопленного типа при скрытой проводке | 100 шт. | 0.24
| Разъемы штепсельные с разделкой и включением кабеля: с экранированными парами, емкость 5х2 | 1 шт. | 6
| Устройство перегородок каркасно-филенчатых в санузлах | 100 м2 перегородок и барьеров | 0.1265
| Установка блоков в наружных и внутренних дверных проемах: в перегородках и деревянных нерубленых стенах, площадь проема до 3 м2 | 100 м2 проемов | 0.036
| Установка унитазов: с бачком непосредственно присоединенным | 10 компл. | 0.5
| Установка писсуаров: настенных | 10 компл. | 0.2
| Установка раковин | 10 компл. | 0.3
| Установка смесителей | 10 шт. | 0.3
| Установка гарнитуры туалетной: вешалок, подстаканников, поручней для ванн и т.д. | 10 шт. | 1.2
| Установка туалетных полочек | 10 шт. | 0.3
| Установка нагревателей индивидуальных: водоводяных | 10 компл. | 0.2
| Электрополотенце | 1 шт. | 3
Система пожарной сигнализации | Пульт служебной связи и контроля ("С2000-М" исп.3.02) | 1 шт. | 1
| Приборы ПС приемно-контрольные, пусковые, концентратор: блок базовый на 20 лучей ("С2000-БКИ") | 1 шт. | 2
| Приборы ПС приемно-контрольные, пусковые, концентратор: блок базовый на 10 лучей ("С2000-КПБ" исп. 3.02) | 1 шт. | 3
| Приборы приемно-контрольные объектовые на: 2 луча ("С2000-КДЛ" вер. 2.14) | 1 шт. | 4
| Устройство сигнально-пусковое ("С2000-СП1" исп.1 вер.1.60) | 1 шт. | 3
| Извещатель ПС автоматический: дымовой, фотоэлектрический, радиоизотопный, световой в нормальном исполнении (ДИП-34А) | 1 шт. | 185
| Извещатель ПС автоматический: тепловой электро-контактный, магнитоконтактный в нормальном исполнении (ИПР-513-3АМ исп.01) | 1 шт. | 31
| Аппарат (кнопка, ключ управления, замок электромагнитной блокировки, звуковой сигнал, сигнальная лампа) управления и сигнализации, количество подключаемых концов: до 2 (ОПОП 124-7) | 1 шт. | 4
| Громкоговоритель или звуковая колонка: в помещении ("Маяк-24-ЗМ") | 1 шт. | 48
| Табло сигнальное студийное или коридорное (КРИСТАЛЛ-24 "ВЫХОД"; КРИСТАЛЛ-24) | 1 шт. | 41
| Отдельно устанавливаемый: преобразователь или блок питания (СКАТ-2400Р20) | 1 шт. | 2
| Конструкция для установки извещателя (МПН прим.) | 1 шт. | 100
| Прокладка труб гофрированных ПВХ для защиты проводов и кабелей | 100 м | 15
| Труба полиэтиленовая по основанию пола, диаметр: до 50 мм (проход через стену, перекрытие) | 100 м | 0.2
| Затягивание провода в проложенные трубы и металлические рукава первого одножильного или многожильного в общей оплетке, суммарное сечение: до 2,5 мм2 | 100 м | 25
| Коробка кабельная соединительная или разветвительная | 1 шт. | 10
| Электрическая проверка и настройка: управляющего комплекса | 1 шт. | 1
| Сдача объекта, контрольные и приемо-сдаточные испытания (документальное оформление) | 1 объект | 1
Система вентиляции. Вытяжка В1 (1-3 эт) | Установка вентиляторов радиальных массой: до 0,05 т | 1 вентилятор | 1
| Конструкции для установки приборов, масса: до 40 кг | 1 шт. | 1
| Установка кронштейнов под вентиляционное оборудование | 100 кг изделия | 0.4
| Отдельно устанавливаемый: преобразователь или блок питания | 1 шт. | 1
| Установка шумоглушителей вентиляционных трубчатых круглого сечения типа: ГТК1-2, диаметр обечайки 200 мм | 1 шт. | 2
| Прокладка воздуховодов из листовой, оцинкованной стали и алюминия класса Н (нормальные) толщиной : 0,5 мм, диаметром до 200 мм | 100 м2 поверхности воздуховодов | 0.68
| Установка дефлекторов диаметром патрубка: 280 мм | 1 дефлектор | 18
| Подготовка электрической машины переменного тока, фланцевой с горизонтальным или вертикальным валом, поступающей в собранном виде, к испытанию, сдаче под наладку и пуску, присоединение к электрической сети, масса: до 0,25 т | 1 шт. | 1
| Установка решеток жалюзийных площадью в свету: до 0,5 м2 | 1 решетка | 3
| Пробивка в кирпичных стенах отверстий круглых диаметром: до 50 мм при толщине стен до 25 см | 100 шт. | 0.03
| Устройство герметизации горизонтальных и вертикальных стыков стеновых панелей мастикой: герметизирующей нетвердеющей | 100 м шва | 0.15
| Изоляция плоских и криволинейных поверхностей пластинами (плитами) из вспененного каучука ( «Армофлекс»), вспененного полиэтилена ( «Термофлекс») | 10 м2 изолируемой поверхности | 6.8
| Труба винипластовая по установленным конструкциям, по стенам и колоннам с креплением скобами, диаметр: до 25 мм | 100 м | 0.3
| Затягивание провода в проложенные трубы и металлические рукава первого одножильного или многожильного в общей оплетке, суммарное сечение: до 2,5 мм2 | 100 м | 0.3
Система вентиляции. Вытяжка В2 (1-3 эт) | Установка вентиляторов крышных массой: до 0,1 т | 1 вентилятор | 1
| Пост управления кнопочный общего назначения, устанавливаемый на конструкции: на стене или колонне, количество элементов поста до 6 | 1 шт. | 1
| Конструкции для установки приборов, масса: до 40 кг | 1 шт. | 1
| Установка кронштейнов под вентиляционное оборудование | 100 кг изделия | 0.4
| Прокладка воздуховодов из листовой, оцинкованной стали и алюминия класса Н (нормальные) толщиной : 0,5 мм, диаметром до 200 мм | 100 м2 поверхности воздуховодов | 0.51
| Установка дефлекторов диаметром патрубка: 280 мм | 1 дефлектор | 11
| Подготовка электрической машины переменного тока, фланцевой с горизонтальным или вертикальным валом, поступающей в собранном виде, к испытанию, сдаче под наладку и пуску, присоединение к электрической сети, масса: до 0,25 т | 1 шт. | 1
| Установка решеток жалюзийных площадью в свету: до 0,5 м2 | 1 решетка | 3
| Пробивка в кирпичных стенах отверстий круглых диаметром: до 50 мм при толщине стен до 25 см | 100 шт. | 0.1
| Устройство герметизации горизонтальных и вертикальных стыков стеновых панелей мастикой: герметизирующей нетвердеющей | 100 м шва | 0.0904
| Труба винипластовая по установленным конструкциям, по стенам и колоннам с креплением скобами, диаметр: до 25 мм (100 м) НР (107,21 руб.): 95% от ФОТ СП (73,35 руб.): 65% от ФОТ | 100 м | 0.4
| Затягивание провода в проложенные трубы и металлические рукава первого одножильного или многожильного в общей оплетке, суммарное сечение: до 2,5 мм2 | 100 м | 0.4
Система вентиляции. Вытяжка В3 (1-3 эт) | Установка вентиляторов крышных массой: до 0,1 т | 1 вентилятор | 1
| Пост управления кнопочный общего назначения, устанавливаемый на конструкции: на стене или колонне, количество элементов поста до 6 | 1 шт. | 1
| Конструкции для установки приборов, масса: до 40 кг | 1 шт. | 1
| Установка кронштейнов под вентиляционное оборудование | 100 кг изделия | 0.4
| Прокладка воздуховодов из листовой, оцинкованной стали и алюминия класса Н (нормальные) толщиной : 0,5 мм, диаметром до 200 мм | 100 м2 поверхности воздуховодов | 0.68
| Установка дефлекторов диаметром патрубка: 280 мм | 1 дефлектор | 19
| Подготовка электрической машины переменного тока, фланцевой с горизонтальным или вертикальным валом, поступающей в собранном виде, к испытанию, сдаче под наладку и пуску, присоединение к электрической сети, масса: до 0,25 т | 1 шт. | 1
| Установка решеток жалюзийных площадью в свету: до 0,5 м2 | 1 решетка | 3
| Пробивка в кирпичных стенах отверстий круглых диаметром: до 50 мм при толщине стен до 25 см | 100 шт. | 0.11
| Устройство герметизации горизонтальных и вертикальных стыков стеновых панелей мастикой: герметизирующей нетвердеющей | 100 м шва | 0.1
| Труба винипластовая по установленным конструкциям, по стенам и колоннам с креплением скобами, диаметр: до 25 мм | 100 м | 0.4
| Затягивание провода в проложенные трубы и металлические рукава первого одножильного или многожильного в общей оплетке, суммарное сечение: до 2,5 мм2 | 100 м | 0.4
Система вентиляции. Вытяжка с/у (1-3 эт) | Установка вентиляторов осевых массой: до 0,1 т | 1 вентилятор | 3
| Установка кронштейнов под вентиляционное оборудование | 100 кг изделия | 0.4
| Прокладка воздуховодов из листовой, оцинкованной стали и алюминия класса Н (нормальные) толщиной : 0,5 мм, диаметром до 200 мм | 100 м2 поверхности воздуховодов | 0.21
| Установка дефлекторов диаметром патрубка: 280 мм | 1 дефлектор | 12
| Подготовка электрической машины переменного тока, фланцевой с горизонтальным или вертикальным валом, поступающей в собранном виде, к испытанию, сдаче под наладку и пуску, присоединение к электрической сети, масса: до 0,25 т | 1 шт. | 1
| Пробивка в кирпичных стенах отверстий круглых диаметром: до 50 мм при толщине стен до 25 см | 100 шт. | 0.03
| Устройство герметизации горизонтальных и вертикальных стыков стеновых панелей мастикой: герметизирующей нетвердеющей | 100 м шва | 0.0904
| Изоляция плоских и криволинейных поверхностей пластинами (плитами) из вспененного каучука ( «Армофлекс»), вспененного полиэтилена ( «Термофлекс») | 10 м2 изолируемой поверхности | 1.3
| Труба винипластовая по установленным конструкциям, по стенам и колоннам с креплением скобами, диаметр: до 25 мм | 100 м | 0.1
| Затягивание провода в проложенные трубы и металлические рукава первого одножильного или многожильного в общей оплетке, суммарное сечение: до 2,5 мм2 | 100 м | 0.1
Система вентиляции. Пусконаладка | Сеть систем вентиляции и кондиционирования воздуха при количестве сечений: до 5 | 1 вентиляционная сеть | 4
| Вентилятор радиальный (центробежный), диаметральный или крышный: до № 5 | 1 устройство | 6
Система вентиляции. Опора под вентилятор радиальный В1 | Разработка грунта при подводке, смене или усилении фундаментов, грунты: 1-2 группы, без крепления | 100 м3 грунта | 0.014
| Устройство опалубки (снизу) и поддерживающих ее конструкций для высоких ростверков | 100 м2 площади горизонтальной проекции ростверков | 0.004225
| Устройство подстилающих слоев: песчаных | 1 м3 подстилающего слоя | 0.2
| Установка закладных деталей весом: до 20 кг | 1 т | 0.0283
| Устройство бетонных фундаментов общего назначения объемом: до 5 м3 | 100 м3 бетона и железобетона в деле | 0.0036
| Засыпка вручную траншей, пазух котлованов и ям, группа грунтов: 2 | 100 м3 грунта | 0.011
| Монтаж опорных конструкций: этажерочного типа | 1 т конструкций | 0.537
| Обезжиривание поверхностей аппаратов и трубопроводов диаметром до 500 мм: уайт-спиритом | 100 м2 обезжириваемой поверхности | 1.554
| Очистка поверхности щетками | 1 м2 очищаемой поверхности | 155.4
| Огрунтовка металлических поверхностей за один раз: грунтовкой ЭП-0259 | 100 м2 окрашиваемой поверхности | 1.554
| Окраска металлических огрунтованных поверхностей: эмалью ПФ-115 | 100 м2 окрашиваемой поверхности | 1.554
| Окраска металлических огрунтованных поверхностей: лаком ХВ-784 | 100 м2 окрашиваемой поверхности | 1.554