## к ТЗ СПС
Приложение № 1 к ТЗ
Номер лота | Материал | Краткий текст материала | Технические характеристики | ЕИ | Кол-во
307B | 2108763 | АКБ Exide Sonnenschein A512/65 | Напряжение, В - 12,0 Емкость, Ач - 65 Длина, мм - 353,0 Ширина, мм - 175,0 Высота, мм - 190,0 Вес, кг - 23,5 Макс. ток рязряда, А - 400,0 Внутр. сопротивление, мОм - 8,3 Ток короткого замыкания, А - 1471 Срок службы, лет - 12 Электро-хим. система Свинцово-кислотный Технология AGM Тип - Необслуживаемый Тип клемм G-M6 | ШТ | 17 | спс
307B | 2221135 | АКБ Exide Sonnenschein A412/120 A | Напряжение, В - 12,0 Емкость, Ач - 120 Длина, мм - 513,0 Ширина, мм - 223,0 Высота, мм - 195,0 Вес, кг - 45,0 Внутр. сопротивление, мОм - 5,7 Ток короткого замыкания, А - 2118 Срок службы, лет - 15 Электро-хим. система Свинцово-кислотный Технология AGM Тип - Необслуживаемый Тип клемм 8 NM | ШТ | 17 | спс
307B | 2301326 | АКБ Exide Sonnenschein A412/65 G6 | Напряжение, В - 12,0 Емкость, Ач - 65 Длина, мм - 353,0 Ширина, мм - 175,0 Высота, мм - 190,0 Вес, кг - 23,5 Внутр. сопротивление, мОм - 9,0 Ток короткого замыкания, А - 1414 Срок службы, лет - 15 Электро-хим. система Свинцово-кислотный Технология AGM Тип - Необслуживаемый Тип клемм G-M6 | ШТ | 17 | спс
307B | 2288684 | АКБ B.B.BATTERY BC7-12 | Номинальное напряжение, 12 В Емкость (при 20 часовом разряде), 7 А*ч Тип электролита: AGM Тип клемм: Faston 6.35 мм Номинальная рабочая температура, 25 °C Максимальный разрядный ток: 105А Максимально допустимый зарядный ток: 2А Внутреннее сопротивление: 25 МОм Рабочий диапазон температур, от 0 °C до +40 °C Размеры: 151x65x94 мм Вес, 2,2 кг | Штука | 6 | рза
307 В | 2100136 | АКБ FIAMM FG21803 | Напряжение, В 12 Ёмкость, Ач 18 Размеры (ДхШхВ) 181x76x167 Высота с клеммой, мм167 Тип клеммы Ушко под болт+гайка M5 Вес нетто, кг 5,5 Срок службы 3-5 лет | ШТ | 20 | укитасу
307 В | 2112294 | АКБ FIAMM FG21202 | Напряжение, В 12 Емкость, Ач 12 Вес, кг 3,8 Габариты (ДxШxВ), мм 151x98x95 Тип клеммы FASTON (зажим) 6,35 мм Срок службы 3-5 лет | ШТ | 8 | укитасу
307 В | 2288681 | АКБ B.B.Battery HR5,8-12 | свинцово-кислотные необслуживаемые аккумуляторные батареи Напряжение питания, В, DC: 12 Ёмкость аккумулятора, Ач: 5,8 Технология : AGM Вес, кг: 1,88 | ШТ | 40 | укитасу
307 В | 2288683 | АКБ B.B.Battery HR9-12 | Свинцово-кислотные необслуживаемые аккумуляторные батареи Емкость, Ач 9 Напряжение, В 12 Вес, кг 2.75 Модель HR 9-12 | ШТ | 70 | укитасу
307 В | 2288684 | АКБ B.B.Battery BC7-12 | Напряжение, В 12 Ёмкость, Ач 7,2 Размеры (ДхШхВ) 151x65x94 Тип клеммы FASTON (зажим) 6,35мм Вес нетто, кг 2,2 Срок службы 6-9 лет Технология производства AGM Страна Гонконг | ШТ | 56 | укитасу
307 В | 2293766 | АКБ FIAMM FG20722 | Напряжение, В 12 Ёмкость, Ач 7,2 Размеры (ДхШхВ) 151x65x95 Высота с клеммой, мм 101 Тип клеммы FASTON (зажим) 6,35мм Вес нетто, кг 2,3 Срок службы 3-5 лет Технология производства AGM Страна Италия | ШТ | 36 | укитасу
307 В | 2314318 | АКБ EnerSys PowerSafe 12V30F | Свинцово-кислотные необслуживаемые аккумуляторные батареи Напряжение, В 12 Ёмкость, Ач 31 Размеры (ДхШхВ) 280x97x159 Высота с клеммой, мм159 Тип клеммы Резьба под болт М8 Вес нетто, кг 10,8 Срок службы 10-12 лет Технология производства AGM Фронт-терминальные (для стоек 19", 23") Да Страна Германия Гарантия, мес. 12 | ШТ | 8 | укитасу
307 В | 2332475 | АКБ EnerSys PowerSafe SBS 30 | Напряжение, В 12 Ёмкость, Ач 26 Размеры (ДхШхВ) 250x97x156 Высота с клеммой, мм156 Тип клеммы Резьба под гайку M6 Вес нетто, кг 9,5 Срок службы 10-12 лет Технология производства AGM Страна Германия Гарантия, мес. 12 | ШТ | 4 | укитасу
307 В | 2370650 | АКБ CSB EVX 12170 12V 17Ah | Напряжение, В 12 Ёмкость, Ач 17 Размеры (ДхШхВ) 181x76x167 Тип клеммы под болт и гайку М5 Вес нетто, кг 5.67 кг Срок службы 5 лет Технология производства AGM Гарантия, мес. 12 | ШТ | 5 | укитасу
307 В | 2365424 | АКБ Sonnenshein A512/40 G6 | Напряжение, В 12 Ёмкость, Ач 40 Размеры (ДхШхВ) 210x175x175 Тип клеммы Ушко под болт+гайка M5 Вес нетто, кг 14.2 кг Срок службы 9 лет Технология производства GEL Гарантия, мес. 12 | ШТ | 1 | укитасу