## Лист2
Приложение № 1 к ТЗ
Номер лота | Материал | Краткий текст материала | Технические характеристики | ЕИ | Кол-во
401T | 2353026 | Воронка ПРОТЕКТОРФЛЕКС ВЗК 110 (или аналог) | ТУ производителя Внешний диаметр трубы, мм - 110 Толщина стенки трубы, мм - 9,4 Кольцевая жесткость, кН/м2 - 64 | ШТ | 4
401T | 2411726 | Заглушка ПРОТЕКТОРФЛЕКС ЗУП 110 (или аналог) | ТУ производителя Внешний диаметр трубы, мм - 110 | ШТ | 2
401T | 2013605 | Лента сигнальная ЛСЭ-300 (или аналог) | ТУ производителя Ширина ленты, мм – 300 Длина ленты, м - 100 Материал изделия - ПВД Плотность, мкм - 200 Цвет - красный | М | 400
401T | 2065091 | Наконечник ТА 70-10-11 (или аналог) | ГОСТ 9581-80, ГОСТ 23981-80 Материал: алюминий АД1М по ГОСТ 18475-82 Диаметр контактного стержня, мм - 10 D/d/d1, мм - 10,5/18/11 Сечение токопроводящих жил: 70 мм² | ШТ | 6
401T | 2374298 | Стяжка кабельная КСС 9х1020 100шт (или аналог) | ТУ производителя Тип - стяжка Материал - нейлон Ширина - 9 мм Фасовка - 100 шт Длина - 1020 мм Цвет - черный | УП | 5
401T | 2353083 | Труба ПРОТЕКТОРФЛЕКС СТ-110/9,4 SN64 F62 (или аналог) | ТУ производителя Внешний диаметр трубы, мм - 110 Толщина стенки трубы, мм - 9,4 Кольцевая жесткость, кН/м2 - 64 Предельное усилие тяжения, кН - 62 | М | 24
401T | 2353083 | Труба ПРОТЕКТОРФЛЕКС СТ-110/9,4 SN64 F62 (или аналог) | ТУ производителя Внешний диаметр трубы, мм - 110 Толщина стенки трубы, мм - 9,4 Кольцевая жесткость, кН/м2 - 64 Предельное усилие тяжения, кН - 62 | М | 200
401T | 2362538 | Уплотнитель ПРОТЕКТОРФЛЕКС УВК 110 (или аналог) | ТУ 2531-001-34311042-2015 Диаметр, мм - 110 Рабочая длительная температура от –45 °С до +110 °С | ШТ | 4