## Приложение 402А 2021
Приложение №1 к ТЗ Лот 402А
№ п/п | Наименование материала | Номер | Параметры | ЕИ | Направление |  |  | Общий итог
[5 empty] | Ростов | Рыбинск | Ярославль
1 | Труба гофрированная ПНД d32 с зондом | 2325885 | ГОСТ 32126.1-2013 Цвет - черный RAL 9011 Диаметр, мм - 32 Степень защиты - IP 55 по ГОСТ 14254 (МЭК 529) Монтаж - при температуре от –25°С до +90°С Минимальный радиус изгиба - 3 диаметра. Диапозон рабочей температуры - от –40°С до +45°С Прочность - 350 Н на 5 см при +20°С Сопротивление изоляции - 100 мОм в течение 1 мин. (500 В) Диэлектрическая прочность - 2 000 В в течение 15 мин. (50 Гц) | М | 3050 | 618 | 9950 | 13618
2 | Труба гофрированная ПНД d25 с зондом | 2323169 | ГОСТ 32126.1-2013 Цвет - черный RAL 9011 Диаметр, мм - 25 Степень защиты - IP 55 по ГОСТ 14254 (МЭК 529) Монтаж - при температуре от –25°С до +90°С Минимальный радиус изгиба - 3 диаметра. Диапозон рабочей температуры - от –40°С до +45°С Прочность - 350 Н на 5 см при +20°С Сопротивление изоляции - 100 мОм в течение 1 мин. (500 В) Диэлектрическая прочность - 2 000 В в течение 15 мин. (50 Гц) | М | 2500 | 428 | 150 | 3078
3 | Труба гофрированная ПНД d40 с зондом | 2344595 | ГОСТ 32126.1-2013 Цвет - черный RAL 9011 Диаметр, мм - 40 Степень защиты - IP 55 по ГОСТ 14254 (МЭК 529) Монтаж - при температуре от –25°С до +90°С Минимальный радиус изгиба - 3 диаметра. Диапозон рабочей температуры - от –40°С до +45°С Прочность - 350 Н на 5 см при +20°С Сопротивление изоляции - 100 мОм в течение 1 мин. (500 В) Диэлектрическая прочность - 2 000 В в течение 15 мин. (50 Гц) | М | 500 | 250 | 100 | 850
4 | Труба гофрированная ПВХ d25 с зондом | 2001001 | ГОСТ 32126.1-2013 Диаметр 25 мм с протяжкой Степень защиты - IP 55 Сопротивление изоляции не менее 100 МОм Огнестойкость - не поддерживает горения Диэлектрическая прочность - не менее 2000 В | М |  | 200 | 200 | 400
5 | Труба гофрированная ПВХ d32 с зондом | 2003263 | ГОСТ 32126.1-2013 Диаметр 32 мм с протяжкой Степень защиты - IP 55 Сопротивление изоляции не менее 100 МОм Огнестойкость - не поддерживает горения Диэлектрическая прочность - не менее 2000 В | М |  | 570 | 100 | 670
6 | Труба гофрированная ПВХ d50 с зондом | 2072830 | ГОСТ 32126.1-2013 Диаметр 50 мм с протяжкой Степень защиты - IP 55 Сопротивление изоляции не менее 100 МОм Огнестойкость - не поддерживает горения Диэлектрическая прочность - не менее 2000 В | М |  | 110 | 70 | 180
7 | Труба гофрированная ПНД d20 с зондом | 2330437 | ГОСТ 32126.1-2013 Цвет - черный RAL 9011 Диаметр, мм - 40 Степень защиты - IP 55 по ГОСТ 14254 (МЭК 529) Монтаж - при температуре от –25°С до +90°С Минимальный радиус изгиба - 3 диаметра. Диапозон рабочей температуры - от –40°С до +45°С Прочность - 350 Н на 5 см при +20°С Сопротивление изоляции - 100 мОм в течение 1 мин. (500 В) Диэлектрическая прочность - 2 000 В в течение 15 мин. (50 Гц) | М | 200 |  | 50 | 250
8 | Труба гофрированная ПВХ d25 | 2017877 | ГОСТ 32126.1-2013 Диаметр 25 мм Степень защиты - IP 55 Сопротивление изоляции не менее 100 МОм Огнестойкость - не поддерживает горение Диэлектрическая прочность - не менее 2000 В | М |  | 60 |  | 60
9 | Труба гофрированная ПВХ d40 | 2041052 | ГОСТ 32126.1-2013 Диаметр 40 мм Степень защиты - IP 55 Сопротивление изоляции не менее 100 МОм Огнестойкость - не поддерживает горение Диэлектрическая прочность - не менее 2000 В | М |  | 60 |  | 60
10 | Изолента ПВХ 15ммх10м зеленая | 2348502 | ГОСТ 16214-86. "Лента поливинилхлоридная электроизоляционная с липким слоем. Технические условия" Ширина – 15 мм Толщина – 0,13 мм Длина в рулоне - 10 м Цвет – зеленый | ШТ | 10 |  | 30 | 40
11 | Изолента ПВХ 15ммх20м синяя | 2358603 | ГОСТ 16214-86. "Лента поливинилхлоридная электроизоляционная с липким слоем. Технические условия" Ширина – 15 мм Толщина – 0,13 мм Длина в рулоне - 20 м Цвет – синий | ШТ | 20 |  | 20 | 40
12 | Изолента ПВХ 15ммх20м черная | 2364290 | ГОСТ 16214-86. "Лента поливинилхлоридная электроизоляционная с липким слоем. Технические условия" Ширина – 15 мм Толщина – 0,13 мм Длина в рулоне - 20 м Цвет – черный | ШТ | 80 |  | 30 | 110
13 | Изолента ПВХ 15ммх20м красная | 2355456 | ГОСТ 16214-86. "Лента поливинилхлоридная электроизоляционная с липким слоем. Технические условия" Ширина – 15 мм Толщина – 0,13 мм Длина в рулоне - 20 м Цвет – красный | ШТ | 10 |  | 30 | 40
14 | Изолента ПВХ 15ммх25м желтая | 2365655 | ГОСТ 16214-86. "Лента поливинилхлоридная электроизоляционная с липким слоем. Технические условия" Ширина – 15 мм Толщина – 0,13 мм Длина в рулоне - 25 м Цвет – желтый | ШТ |  |  | 30 | 30
15 | Изолента ПВХ | 2114878 | ГОСТ 16214-86. "Лента поливинилхлоридная электроизоляционная с липким слоем. Технические условия" Сорт – высший Ширина – 20 ±2 мм Толщина – 0,2 ±0,05мм Длина в рулоне - 25 м Прочность при растяжении, МПа, не менее – 14,7 Относительное удлинение при разрыве, %, не менее – 190 Температура хрупкости ºС, не менее – минус 30 Удельное объемное электрическое сопротивление при 20ºС, Ом*см, не менее – 1*1012 Липкость, с, не менее 45 Цвет - черный | ШТ | 23 |  | 35 | 58
16 | Прокладка под проходной изолятор ИПУ-10 | 2313222 | Размер – 8мм Тип – для установки под изолятор ИПУ-10/630 (овальный фланец) Материал – маслобензостойкая резина марки 7B14 | ШТ | 54 | 36 | 15 | 105
17 | Труба гофрированная двуст. d110 с зондом | 2301602 | Распространяет горение Нет Наруж. диаметр, мм 110 Срок службы, лет 10 Степень защиты (IP) IP55 Номин. диаметр, мм 110 | М | 70 |  |  | 70
18 | Изолента ПВХ Neomatec 19ммх25м черная | 2321195 | ГОСТ 16214-86. "Лента поливинилхлоридная электроизоляционная с липким слоем. Технические условия" Ширина – 19 мм Толщина – 0,13 мм Длина в рулоне - 25 м Цвет – черный | ШТ | 6 | 15 | 70 | 91
19 | Изолента ПВХ EKF 19ммх20м зеленая | 2347778 | ГОСТ 16214-86. "Лента поливинилхлоридная электроизоляционная с липким слоем. Технические условия" Ширина – 19 мм Толщина – 0,13 мм Длина в рулоне - 20 м Цвет – зеленый | ШТ | 6 | 30 | 126 | 162
20 | Изолента ПВХ 19ммх20м синяя | 2349536 | ГОСТ 16214-86. "Лента поливинилхлоридная электроизоляционная с липким слоем. Технические условия" Ширина – 19 мм Толщина – 0,13 мм Длина в рулоне - 20 м Цвет – синий | ШТ |  | 36 | 47 | 83
21 | Изолента ПВХ 19ммх25м черная | 2350679 | ГОСТ 16214-86. "Лента поливинилхлоридная электроизоляционная с липким слоем. Технические условия" Ширина – 19 мм Толщина – 0,13 мм Длина в рулоне - 25 м Цвет – черный | ШТ | 25 | 33 | 26 | 84
22 | Изолятор шинный SM35 | 2255175 | Цвет: Красный Высота, мм: 35 Длина, мм: 32 Способ монтажа: DIN-рейка/Монтажная плата Напряжение, В: 1000 Диапазон рабочих температур: от -40 до +60 Глубина, мм: 32 Ширина, мм: 32 | ШТ |  | 9 |  | 9
23 | Изолятор шинный SM51 | 2255353 | Цвет: Красный Высота, мм: 51 Длина, мм: 36 Способ монтажа: DIN-рейка/Монтажная плата Напряжение, В: 1000 Диапазон рабочих температур: от -40 до +60 Глубина, мм: 36 Ширина, мм: 36 | ШТ |  | 9 |  | 9
24 | Изолятор шинный SM25 | 2313054 | Цвет: Красный Высота, мм: 25 Длина, мм: 30 Способ монтажа: DIN-рейка/Монтажная плата Напряжение, В: 1000 Диапазон рабочих температур: от -40 до +60 Глубина, мм: 30 Ширина, мм: 30 | ШТ |  | 9 |  | 9
25 | Труба гофрированная ПВХ d32 | 2028193 | ГОСТ 32126.1-2013 Диаметр 32 мм Степень защиты - IP 55 Сопротивление изоляции не менее 100 МОм Огнестойкость - не поддерживает горение Диэлектрическая прочность - не менее 2000 В | М |  |  | 440 | 440
26 | Труба гофрированная ПВХ d50 | 2356909 | ГОСТ 32126.1-2013 Диаметр 50 мм Степень защиты - IP 55 Сопротивление изоляции не менее 100 МОм Огнестойкость - не поддерживает горение Диэлектрическая прочность - не менее 2000 В | М |  |  | 29 | 29
27 | Изолента ПВХ Safeline 15ммх10м белая | 2354486 | ГОСТ 16214-86. "Лента поливинилхлоридная электроизоляционная с липким слоем. Технические условия" Ширина – 15 мм Толщина – 0,13 мм Длина в рулоне - 10 м Цвет – белый | ШТ |  |  | 15 | 15
28 | Изолента ПВХ Safeline 15ммх20м черная | 2354599 | ГОСТ 16214-86. "Лента поливинилхлоридная электроизоляционная с липким слоем. Технические условия" Ширина – 15 мм Толщина – 0,13 мм Длина в рулоне - 20 м Цвет – черный | ШТ |  |  | 15 | 15
29 | Изолента ПВХ 0,13х19ммх25м синяя | 2364674 | ГОСТ 16214-86. "Лента поливинилхлоридная электроизоляционная с липким слоем. Технические условия" Ширина – 19 мм Толщина – 0,13 мм Длина в рулоне - 25 м Цвет – синяя | ШТ |  |  | 10 | 10
30 | Труба гофрированная ПВХ d16 с зондом | 2084731 | ГОСТ 32126.1-2013 Цвет - черный RAL 9011 Диаметр, мм - 16 Степень защиты - IP 55 по ГОСТ 14254 (МЭК 529) Монтаж - при температуре от –25°С до +90°С Минимальный радиус изгиба - 3 диаметра. Диапозон рабочей температуры - от –40°С до +45°С Прочность - 350 Н на 5 см при +20°С Сопротивление изоляции - 100 мОм в течение 1 мин. (500 В) Диэлектрическая прочность - 2 000 В в течение 15 мин. (50 Гц) | М |  |  | 200 | 200
31 | Изолента ПВХ EKF 19ммх20м желтая | 2339665 | ГОСТ 16214-86. "Лента поливинилхлоридная электроизоляционная с липким слоем. Технические условия" Ширина – 19 мм Толщина – 0,13 мм Длина в рулоне - 20 м Цвет – желтый | ШТ | 15 | 15 | 129 | 159
32 | Изолента ПВХ EKF 19ммх20м белая | 2339745 | ГОСТ 16214-86. "Лента поливинилхлоридная электроизоляционная с липким слоем. Технические условия" Ширина – 19 мм Толщина – 0,13 мм Длина в рулоне - 20 м Цвет – белый | ШТ | 15 | 15 | 73 | 103
33 | Изолента ПВХ EKF 19ммх20м красная | 2347871 | ГОСТ 16214-86. "Лента поливинилхлоридная электроизоляционная с липким слоем. Технические условия" Ширина – 19 мм Толщина – 0,13 мм Длина в рулоне - 20 м Цвет – красный | ШТ | 15 | 15 | 126 | 156
34 | Изолента ПВХ Safeline 19ммх20м красная | 2319647 | ГОСТ 16214-86. "Лента поливинилхлоридная электроизоляционная с липким слоем. Технические условия" Ширина – 19 мм Толщина – 0,13 мм Длина в рулоне - 20 м Цвет – красный | ШТ |  |  | 10 | 10
35 | Изолента ПВХ Safeline 19ммх20м зеленая | 2319762 | ГОСТ 16214-86. "Лента поливинилхлоридная электроизоляционная с липким слоем. Технические условия" Ширина – 19 мм Толщина – 0,13 мм Длина в рулоне - 20 м Цвет – зеленый | ШТ |  |  | 9 | 9
36 | Изолента ПВХ Safeline 19ммх25м черная | 2354595 | ГОСТ 16214-86. "Лента поливинилхлоридная электроизоляционная с липким слоем. Технические условия" Ширина – 19 мм Толщина – 0,13 мм Длина в рулоне - 25 м Цвет – черный | ШТ |  |  | 34 | 34
37 | Изолента Safeline 19ммх20м желтая | 2374397 | ГОСТ 16214-86. "Лента поливинилхлоридная электроизоляционная с липким слоем. Технические условия" Ширина – 19 мм Толщина – 0,13 мм Длина в рулоне - 20 м Цвет – желтый | ШТ |  |  | 7 | 7
38 | Изолента ПВХ 15ммх10м желтая | 2348295 | ГОСТ 16214-86. "Лента поливинилхлоридная электроизоляционная с липким слоем. Технические условия" Ширина – 15 мм Толщина – 0,13 мм Длина в рулоне - 10 м Цвет – желтый | ШТ | 10 |  |  | 10
39 | Полоса УМ 8х25 | 2349708 | Полоса универсальная маслотепломорозостойкая ГОСТ 270-75 Условная прочность при растяжении, МПа (кгс/см²), не менее 6.4 (65) Толщина не менее 8 мм Ширина не менее 25 мм | КГ | 9 |  |  | 9
40 | Труба гофрированная ПНД d16 с зондом | 2325838 | ГОСТ 32126.1-2013 Цвет - черный RAL 9011 Диаметр, мм - 16 Степень защиты - IP 55 по ГОСТ 14254 (МЭК 529) Монтаж - при температуре от –25°С до +90°С Минимальный радиус изгиба - 3 диаметра. Диапозон рабочей температуры - от –40°С до +45°С Прочность - 350 Н на 5 см при +20°С Сопротивление изоляции - 100 мОм в течение 1 мин. (500 В) Диэлектрическая прочность - 2 000 В в течение 15 мин. (50 Гц) | М | 300 |  | 50 | 350
41 | Трубка ТЛВ d6 | 2381802 | Трубки ТЛВ ТУ 16-89 Диаметр 6 мм | М | 68 |  |  | 69
42 | Картон электроизоляционный ЭВ 3мм | 2074914 | ГОСТ 2824-86 | КГ |  | 4.5 |  | 4.5
43 | Изолента ПВХ Safeline 19ммх20м черная | 2353562 | ГОСТ 16214-86. "Лента поливинилхлоридная электроизоляционная с липким слоем. Технические условия" Ширина – 19 мм Толщина – 0,13 мм Длина в рулоне - 20 м Цвет – черный | ШТ |  |  | 30 | 30
44 | Изолента ПВХ 0,2ммх19ммх25м синяя | 2357610 | ГОСТ 16214-86. "Лента поливинилхлоридная электроизоляционная с липким слоем. Технические условия" Ширина – 19 мм Толщина – 0,2 мм Длина в рулоне - 25 м Цвет – синий | ШТ |  |  | 14 | 14
45 | Изолента х/б 2и-100 0,25ммх19ммх9м | 2339785 | Изолента хлопчатобумажная предназначена для ведения электромонтажных и ремонтных работ. Работоспособна при температурах от -30 до +30 °С в условиях неагрессивных сред, выдерживает испытательное напряжение (электрическая прочность) 1000В. Ширина – 19 мм Толщина – 0,25 мм Длина в рулоне - 9 м Цвет – черный | ШТ |  |  | 5 | 5
46 | Набор трубок терм.Супер Максимум 23шт | 2392711 | Набор термоусадочных трубок для изоляции состоит из трубок типа PBF. Материал – полиолефин. Состав набора: ∙ PBF 2.0/1.0 мм зелёный/серый - 4 штуки ∙ PBF 2.5/1.25 мм прозрачный - 3 штуки ∙ PBF 3.5/1.75 мм белый/желтый - 6 штук ∙ PBF 5.0/2.5 мм синий - 3 штуки ∙ PBF 7.0/3.5 мм прозрачный - 4 штуки ∙ PBF 13.0/6.5 мм зелёный - 3 штуки | ШТ |  |  | 3 | 3
47 | Лента для восстановления изоляции ТЕХ 72 | 2278479 | Лента клейкая / Изолента / Лента защитная Цвет Черный Ширина 19 мм Устойчивость к УФ-излучению Да Толщина 0,76 мм Самозатухающий (-ая) Да Двусторонняя (-ий) Нет Длина 9 м Материал Этилен-пропилетовый каучук Температуростойкость -60...60 °C Прозрачный Нет Изоляционный (ая) Да Подходит для высокого напряжения Нет Вулканизированная Да Самоклеющ-ся/амальгамирующая Нет Светоотражающая (флуоресцентная) Нет | М |  |  | 4 | 4
48 | Труба гофрированная ПНД d50 | 2342198 | ГОСТ 32126.1-2013 Цвет - черный RAL 9011 Диаметр, мм - 50 Степень защиты - IP 55 по ГОСТ 14254 (МЭК 529) Монтаж - при температуре от –25°С до +90°С Минимальный радиус изгиба - 3 диаметра. Диапозон рабочей температуры - от –40°С до +45°С Прочность - 350 Н на 5 см при +20°С Сопротивление изоляции - 100 мОм в течение 1 мин. (500 В) Диэлектрическая прочность - 2 000 В в течение 15 мин. (50 Гц) | М |  |  | 50 | 50
49 | Труба гофрированная DKC ПА 6 гибкая d20 | 2369578 | Цвет Серый Наруж. диаметр, мм 21.2 Маслостойкость Да Устойчивость к УФ-излучению Да Внутр. диаметр, мм 17 Прочность при сжатии, Н 200 Рабочая температура, °C -40…105 Радиус изгиба (статический), мм 40 Распространяет горение Нет Материал Полиамид 6 Прочность на разрыв, Н 300 | М |  |  | 50 | 50
50 | Гетинакс 0,7мм | 2225074 | ГОСТ-2718-74 Толщина 0.7 мм | КГ |  | 30 |  | 30
51 | Изолента Temflex 1300 18х0,13ммх20м | 2028832 | Лента соответствует стандарту IEC 60454-3-1 - 1/F-PVCP/602 Ширина – 18 мм Толщина – 0,13 мм Длина в рулоне - 20 м Цвет – черный | ШТ |  | 10 |  | 10
52 | Металлорукав Р3-Ц-П d38 | 2345621 | ГОСТ 9303-84, ГОСТ 9306-85, ТУ 4833-001-57393508-2007 Область применения- для защиты кабелей и проводов от механических воздействий, от возгоранияв случае к.з. Материал: лента стальная (профилированная) оцинкованная; уплотнение хлапчатобумажное Диаметр условного прохода, мм -38 Наименьший радиус при изгибе, мм -110 | м | 20 |  |  | 20
53 | Трубка термоусадочная ТУТ 40/12 | 2263713 |  | м | 90 |  |  | 90
54 | Трубка ПВХ d4 белая | 2358566 | ГОСТ 19034-82. "Трубки из поливинилхлоридного пластиката. Технические условия" Внутренний диаметр 4 мм Марка – ТВ-40 Цвет – белый Толщина стенки 0,6мм±0,1мм | М |  |  | 585 | 585
22626.5