## 401L
Филиал ПАО "МРСК Центра" - "Смоленскэнерго" | [5 empty] | Приложение №1 к ТЗ. Лот 401L - стройматериалы
№ п/п | Наименование | Номер материала | Технические требования и характеристики | Ед. изм. | Кол-во | Срок поставки* | Условия поставки | Вид транспорта | Точка поставки, адрес
1 | Рубероид РПП-300 | 2005383 | ГОСТ 10923-93 | М2 | 80 | 45 | DDP (ИНКОТЕРМС 2010) | Автотранспорт | 214031, г. Смоленск, ул. Индустриальная, 5
2 | Брус 50х100 деревянный | 2015159 | ГОСТ 8486-86 | М3 | 0.023 | 45 | DDP (ИНКОТЕРМС 2010) | Автотранспорт | 214031, г. Смоленск, ул. Индустриальная, 5
3 | Брус 50х50 деревянный | 2015704 | ГОСТ 8486-86 | М3 | 4.365 | 45 | DDP (ИНКОТЕРМС 2010) | Автотранспорт | 214031, г. Смоленск, ул. Индустриальная, 5
4 | Крепеж-клипса для трубы d25 | 2016042 | Клипсы для гладких и гофрированных труб для их фиксации | ШТ | 900 | 45 | DDP (ИНКОТЕРМС 2010) | Автотранспорт | 214031, г. Смоленск, ул. Индустриальная, 5
5 | Крепеж-клипса для трубы d32 | 2016335 | Клипсы для гладких и гофрированных труб для их фиксации | ШТ | 500 | 45 | DDP (ИНКОТЕРМС 2010) | Автотранспорт | 214031, г. Смоленск, ул. Индустриальная, 5
6 | Утеплитель Ursa M-11-50 или эквивалент | 2017533 | Тип: Стекловата Плотность: 11 кг/м3 Область применения: Кровля, Межэтажные перекрытия, Полы, Стены Толщина: 50 мм Размер: 10000х1200 мм х 2 шт Объём: 1,104 м3 Площадь: 24 м2 Огнестойкость: НГ (негорючий) | М3 | 3.2 | 45 | DDP (ИНКОТЕРМС 2010) | Автотранспорт | 214031, г. Смоленск, ул. Индустриальная, 5
7 | Брус 100х100х6000 деревянный | 2021585 | ГОСТ 8486-86 | М3 | 1 | 45 | DDP (ИНКОТЕРМС 2010) | Автотранспорт | 214031, г. Смоленск, ул. Индустриальная, 5
8 | Плита потолочная Baikal 600х600х12 или эквивалент | 2023803 | Длина 600 мм Ширина 600 мм Толщина 12 мм Вид кромки Board Материал Минеральное волокно Цвет Белый Рисунок Червоточины | М2 | 72 | 45 | DDP (ИНКОТЕРМС 2010) | Автотранспорт | 214031, г. Смоленск, ул. Индустриальная, 5
9 | Материал структурный Armorcast 1500x97 или эквивалент | 2026389 | Представляет из себя сетчатую ленту из стекловолоконной ткани, пропитанную полиуретановым составом, твердеющим при попадании влаги. Не требует открытого пламени или нагрева. Образует прочную долговечную оболочку, стойкую к воздействию влаги, грибка, кислот, щелочей, УФ-излучения, растворителей, высоких температур и повреждениям грызунами. Характеристики: Время отвердения: 10 мин. при +10°С, 8 мин. при +22°С, 5 мин. при +49°С; Полная полимеризация: 24 часа; Диапазон рабочих температур: +2°... +40°C; Ширина - 97мм; Длина - 1,5м | ШТ | 21 | 45 | DDP (ИНКОТЕРМС 2010) | Автотранспорт | 214031, г. Смоленск, ул. Индустриальная, 5
10 | Пена монтажная Makroflex 750мл или эквивалент | 2051875 | Тип баллона - с носиком и трубочкой (бытовая) Объем, мл - 750 Выход пены, литры - 45 Высокие тепло- и звукоизоляционные свойства Области применения: Изоляция оконных и дверных рам Монтаж оконных и дверных рам и подоконников. Заполнение полостей. Заделка отверстий в конструкциях крыш и изоляционных материалах. Создание звуконепроницаемых перегородок. Заполнение пустот вокруг труб. Изоляция стеновых панелей и кровельной черепицы. Арт. 3411534 или аналоги | ШТ | 19 | 45 | DDP (ИНКОТЕРМС 2010) | Автотранспорт | 214031, г. Смоленск, ул. Индустриальная, 5
11 | Клей Титан 0,5л или эквивалент | 2057301 | ТУ: 5772-001-85766175-2009 | ШТ | 28 | 45 | DDP (ИНКОТЕРМС 2010) | Автотранспорт | 214031, г. Смоленск, ул. Индустриальная, 5
12 | Соединитель для плинтуса Korner или эквивалент | 2066863 | Предназначен для прямых соединений плинтуса ПВХ в местах торцевых срезов. Материал - ПВХ | ШТ | 15 | 45 | DDP (ИНКОТЕРМС 2010) | Автотранспорт | 214031, г. Смоленск, ул. Индустриальная, 5
13 | Заглушка левая плинтуса Korner или эквивалент | 2067113 | Предназначена для закрытия срезов плинтуса в местах, где он примыкает к входной или межкомнатной двери. Материал - ПВХ | ШТ | 2 | 45 | DDP (ИНКОТЕРМС 2010) | Автотранспорт | 214031, г. Смоленск, ул. Индустриальная, 5
14 | Заглушка правая плинтуса Korner или эквивалент | 2067116 | Предназначена для закрытия срезов плинтуса в местах, где он примыкает к входной или межкомнатной двери. Материал - ПВХ | ШТ | 2 | 45 | DDP (ИНКОТЕРМС 2010) | Автотранспорт | 214031, г. Смоленск, ул. Индустриальная, 5
15 | Доска обрезная 25мм | 2068715 | ГОСТ 8486-86; Длина - 6000мм; Ширина - 150мм; Высота - 25мм | М3 | 3.285 | 45 | DDP (ИНКОТЕРМС 2010) | Автотранспорт | 214031, г. Смоленск, ул. Индустриальная, 5
16 | Крепеж-клипса для трубы d16 | 2072459 | Клипсы для гладких и гофрированных труб для их фиксации | ШТ | 200 | 45 | DDP (ИНКОТЕРМС 2010) | Автотранспорт | 214031, г. Смоленск, ул. Индустриальная, 5
17 | Мастика битумно-полимерная МБПХ | 2072803 | Предназначена для гидроизоляции стальных, бетонных конструкций, в том числе подземных сооружений, а также для выполнения работ по настилу рулонных кровель | КГ | 70 | 45 | DDP (ИНКОТЕРМС 2010) | Автотранспорт | 214031, г. Смоленск, ул. Индустриальная, 5
18 | Кирпич силикатный М-125 | 2101957 | Кирпич силикатный одинарный рядовой ГОСТ 379-2015 | ШТ | 2800 | 45 | DDP (ИНКОТЕРМС 2010) | Автотранспорт | 214031, г. Смоленск, ул. Индустриальная, 5
19 | Плинтус пластиковый 2500мм | 2122407 | Длина 2500 мм Цвет согласовывается при поставке | ШТ | 18 | 45 | DDP (ИНКОТЕРМС 2010) | Автотранспорт | 214031, г. Смоленск, ул. Индустриальная, 5
20 | Лист профилированный С8 0,55х1150х2000 | 2124315 | ГОСТ 24045-2016 | ЛСТ | 149 | 45 | DDP (ИНКОТЕРМС 2010) | Автотранспорт | 214031, г. Смоленск, ул. Индустриальная, 5
21 | Смесь сухая Emaco S88C или эквивалент | 2125300 | Готовый к применению материал в виде сухой растворной смеси с максимальной крупностью заполнителя 2,5 мм. При смешивании с водой образуется тиксотропный, не расслаивающийся раствор с хорошей адгезией к стали и бетону. | КГ | 20 | 45 | DDP (ИНКОТЕРМС 2010) | Автотранспорт | 214031, г. Смоленск, ул. Индустриальная, 5
22 | Смесь сухая Emaco 90 или эквивалент | 2125345 | Ремонт и чистовая отделка разрушенных бетонных и железобетонных конструкций; - ремонт неактивных трещин с раскрытием от 1 мм; - выравнивание бетонных поверхностей при текущем ремонте и при новом строительстве; - для защиты бетона от агрессивных вод, содержащих сульфаты, сульфиды, хлориды и т.п. - местное выравнивание полов гражданских и промышленных объектов, испытывающих легкие и средние нагрузки Артикул:R 690 или аналоги | КГ | 40 | 45 | DDP (ИНКОТЕРМС 2010) | Автотранспорт | 214031, г. Смоленск, ул. Индустриальная, 5
23 | Клей 88-СА или эквивалент | 2216882 | ТУ 38-105.1760-89. Склеенные им изделия могут использоваться в воде – пресной и соленой, воздушном пространстве, выдерживают большой перепад температур, поэтому он в основном используется строительным предприятиями, а также предприятиями автомобиле- и самолетостроения. Клей также активно используется в быту для приклеивания линолеума к любому виду поверхности, при ремонте и изготовлении обуви для склеивания кожи и текстильных материалов. Применение клея на стальных и алюминиевых конструкциях не вызывает коррозии, а также не образует токсичных соединений в воздухе | КГ | 18.04 | 45 | DDP (ИНКОТЕРМС 2010) | Автотранспорт | 214031, г. Смоленск, ул. Индустриальная, 5
24 | Доска обрезная хвойных пород 25х150х6000 | 2217348 | ГОСТ 8486-86 | М3 | 18.81 | 45 | DDP (ИНКОТЕРМС 2010) | Автотранспорт | 214031, г. Смоленск, ул. Индустриальная, 5
25 | Битум БН 90/10 | 2220968 | ГОСТ 6617-76. Универсальный строительный материал для гидроизоляции оснований строительных конструкций, зданий, сооружений из бетона, металла, кирпича и других материалов. | КГ | 1280 | 45 | DDP (ИНКОТЕРМС 2010) | Автотранспорт | 214031, г. Смоленск, ул. Индустриальная, 5
26 | Смесь сухая универсальная М-150 | 2226953 | Код товара: К7554 или аналоги. Предназначенная для работ с различными поверхностями. Используется для оштукатуривания вручную стен и потолков, изготовления стяжки и выравнивания полов, ремонта и заделки швов стен (потолка), бетонирования легких фундаментов, обработки швов при монтаже и укладке тротуарной плитки. Сухая смесь надежна и удобна в работе, обладает хорошей пластичностью и адгезией. При высыхании не образует трещин и расслоений. Обеспечивает высокое качество строительных работ. Применяется для наружных и внутренних работ. | КГ | 850 | 45 | DDP (ИНКОТЕРМС 2010) | Автотранспорт | 214031, г. Смоленск, ул. Индустриальная, 5
27 | Доска обрезная хвойных пород 50х100х6000 | 2251737 | ГОСТ 8486-86 | М3 | 1 | 45 | DDP (ИНКОТЕРМС 2010) | Автотранспорт | 214031, г. Смоленск, ул. Индустриальная, 5
28 | Пенопласт ПСБ-С-15Т 1000х1000х50 | 2257723 | Звуко-, гидро- и теплоизоляционный безопасный материал | ШТ | 22 | 45 | DDP (ИНКОТЕРМС 2010) | Автотранспорт | 214031, г. Смоленск, ул. Индустриальная, 5
29 | Брус 50х100х6000 хвойный | 2259850 | ГОСТ 8486-86 | М3 | 3 | 45 | DDP (ИНКОТЕРМС 2010) | Автотранспорт | 214031, г. Смоленск, ул. Индустриальная, 5
30 | Кирпич силикатный СУР-200 | 2270998 | ГОСТ 379-2015 | ШТ | 900 | 45 | DDP (ИНКОТЕРМС 2010) | Автотранспорт | 214031, г. Смоленск, ул. Индустриальная, 5
31 | Стекломаст ТКП-4,0 10м2 | 2271010 | ТУ 21-5744710-519-92 | РУЛ | 100 | 45 | DDP (ИНКОТЕРМС 2010) | Автотранспорт | 214031, г. Смоленск, ул. Индустриальная, 5
32 | Стекломаст ТПП-3,0 10м2 | 2271011 | ТУ 21-5744710-519-92 | РУЛ | 97 | 45 | DDP (ИНКОТЕРМС 2010) | Автотранспорт | 214031, г. Смоленск, ул. Индустриальная, 5
33 | Доска обрезная хвойных пород 50х200х6000 | 2275191 | ГОСТ 8486-86 | М3 | 0.5 | 45 | DDP (ИНКОТЕРМС 2010) | Автотранспорт | 214031, г. Смоленск, ул. Индустриальная, 5
34 | Подоконник ПВХ 600х2000 | 2276051 | Ширина - 600мм; Длина - 2000мм; ГОСТ 30673-2013 | ШТ | 11 | 45 | DDP (ИНКОТЕРМС 2010) | Автотранспорт | 214031, г. Смоленск, ул. Индустриальная, 5
35 | Доска обрезная хвойных пород 20х100х2000 | 2279460 | ГОСТ 8486-86 | М3 | 0.2 | 45 | DDP (ИНКОТЕРМС 2010) | Автотранспорт | 214031, г. Смоленск, ул. Индустриальная, 5
36 | Брус 40х40 обрезной | 2281137 | ГОСТ 8486-86 | М3 | 0.01 | 45 | DDP (ИНКОТЕРМС 2010) | Автотранспорт | 214031, г. Смоленск, ул. Индустриальная, 5
37 | Лист профилированный Н60 0,8х902х6000 | 2286874 | ГОСТ 24045-2016 | ЛСТ | 20 | 45 | DDP (ИНКОТЕРМС 2010) | Автотранспорт | 214031, г. Смоленск, ул. Индустриальная, 5
38 | Крепеж-клипса для трубы d20 | 2290640 | Клипсы для гладких и гофрированных труб для их фиксации | ШТ | 200 | 45 | DDP (ИНКОТЕРМС 2010) | Автотранспорт | 214031, г. Смоленск, ул. Индустриальная, 5
39 | Отлив металлический 200х2000 | 2295265 | Предназначен для отвода воды с нижней части оконного проема, цоколя или иных выступающих конструкций снаружи здания требующих защиты от осадков. Окрашен в белый цвет. На лицевую часть нанесена защитная пленка. Состав: оцинкованная сталь с полимерным покрытием "Полиэстер". Ширина - 200мм; Длина - 2000мм | ШТ | 13 | 45 | DDP (ИНКОТЕРМС 2010) | Автотранспорт | 214031, г. Смоленск, ул. Индустриальная, 5
40 | Шпатлевка финишная гипсовая Старатели или эквивалент | 2301591 | Шпатлевка финишная – белая, пластичная, быстро затвердевающая шпатлевка с добавлением полимерных примесей. Цвет белый; Пропорции замеса на 1 кг 0,4–0,58 л воды; Жизнеспособность раствора 1 час; температура основания (при нанесении) от +10 до +30°С; Толщина наносимого слоя от 0,8 мм до 5 мм; Адгезия, не менее 5 кг на кв.см; Расход при слое 1 мм 0,9 кг на 1 кв.м; Время твердения 3 - 6 часов | КГ | 140 | 45 | DDP (ИНКОТЕРМС 2010) | Автотранспорт | 214031, г. Смоленск, ул. Индустриальная, 5
41 | Лист профилированный НС35 0,7х1000х2000 | 2302638 | ГОСТ 24045-2016 | ЛСТ | 574 | 45 | DDP (ИНКОТЕРМС 2010) | Автотранспорт | 214031, г. Смоленск, ул. Индустриальная, 5
42 | Смесь цементно-песчаная Ivsil М-150 или эквивалент | 2303293 | Пескоцементные смеси М150. Применяются для общестроительных работ по оштукатуриванию, кладке стен и перегородок из кирпича и других мелкоштучных элементов, стяжки полов вручную и т.п. Смеси сухие растворные для наружных и внутренних работ М-150 | КГ | 20 | 45 | DDP (ИНКОТЕРМС 2010) | Автотранспорт | 214031, г. Смоленск, ул. Индустриальная, 5
43 | Штукатурка гипсовая Ротбанд или эквивалент | 2303311 | Гипсовая сухая штукатурка. Основой штукатурки является гипс высшей категории, который разбавлен смесью минеральных наполнителей, играющий роль связующего вещества. | КГ | 100 | 45 | DDP (ИНКОТЕРМС 2010) | Автотранспорт | 214031, г. Смоленск, ул. Индустриальная, 5
44 | Лист а/ц волнистый 40/150-8 серый | 2303332 | ГОСТ 30340-2012 | ЛСТ | 100 | 45 | DDP (ИНКОТЕРМС 2010) | Автотранспорт | 214031, г. Смоленск, ул. Индустриальная, 5
45 | Шифер плоский ЛП-П 1500х3000х10 | 2315665 | ГОСТ 18124-2012 Шифер ЛП – лист прессованный. Размеры 1500х3000х10мм | ЛСТ | 12 | 45 | DDP (ИНКОТЕРМС 2010) | Автотранспорт | 214031, г. Смоленск, ул. Индустриальная, 5
46 | Клей 88 Luxe или эквивалент | 2318848 | ТУ 2513-005-13238275-96, предназначен для склеивания в любых сочетаниях следующих материалов: резины (особенно эффективен для приклеивания резин на основе натурального, дивинил(бутадиен)-стирольного и изопренового каучуков), термоэластопластов, кожи, кожзаменителей, кожвалона, кирзы, ткани, поролона и других пористых и волокнистых материалов, целлюлозных материалов (бумаги, картона и т.п.), металлов, стекла, пластмасс (кроме пластифицированных), дерева, керамики и других материалов | Л | 3 | 45 | DDP (ИНКОТЕРМС 2010) | Автотранспорт | 214031, г. Смоленск, ул. Индустриальная, 5
47 | Угол внутренний плинтуса Korner LB-40 или эквивалент | 2320824 | Предназначен для угловых соединений плинтуса ПВХ в местах торцевых срезов. Материал - ПВХ | ШТ | 10 | 45 | DDP (ИНКОТЕРМС 2010) | Автотранспорт | 214031, г. Смоленск, ул. Индустриальная, 5
48 | Линокром ТКП | 2321139 | Гидроизоляционный материал, применяемый при обустройстве кровель и гидроизоляции фундаментов, мостов, тоннелей и т.д. Применим для кровель с малым уклоном. Применяется для изготовления внешнего слоя кровельного ковра. Основа - не гниющий материал, стеклоткань или стеклохолст. На нижнем слое легко расплавляемая плёнка, на верхнем слое абразивная посыпка асбогаль | М2 | 2930 | 45 | DDP (ИНКОТЕРМС 2010) | Автотранспорт | 214031, г. Смоленск, ул. Индустриальная, 5
49 | Линокром ТПП | 2321194 | Гидроизоляционный материал с обеих сторон покрыт легко расплавляемой плёнкой на битумно-вяжущем веществе. Основа - не гниющий материал, стеклохолст или стеклоткань | М2 | 2085 | 45 | DDP (ИНКОТЕРМС 2010) | Автотранспорт | 214031, г. Смоленск, ул. Индустриальная, 5
50 | Цемент ПЦ 500-Д20-Н | 2321433 | ГОСТ 10178-85 (Портландцемент) | Т | 27.975 | 45 | DDP (ИНКОТЕРМС 2010) | Автотранспорт | 214031, г. Смоленск, ул. Индустриальная, 5
51 | Линолеум Tarkett Moda 3м или эквивалент | 2325656 | Линолеум полукоммерческий гетерогенный. Технические характеристики: Класс применения - 32 (средняя нагрузка на напольное покрытие в общественных помещениях); Толщина покрытия - 2,2 мм; Толщина защитного слоя - 0,5 мм; Дополнительное защитное покрытие - Extreme protection; Класс пожарной безопасности - КМ 5; Безопасность материала - да; Устойчивость к воздействию влаги - устойчив; Устойчивость к воздействию роликовых кресел - высокая устойчивость; Устойчивость к воздействию ножек мебели и каблуков - высокая устойчивость; Цветоустойчивость - да; Истираемость ≤ 30 мкм; Абсолютная остаточная деформация (ГОСТ 11529, ISO 24343-1) - норма ≤ 1.00 мм; Изменение линейных размеров (ГОСТ 11529) ≤ 0,4 %; Индекс снижения уровня ударного шума (ГОСТ 27296-2012) - норма ≤ 18 дБ; Использование для теплых полов возможно, макс. +27 С; Ширина - 3м | М2 | 184.26 | 45 | DDP (ИНКОТЕРМС 2010) | Автотранспорт | 214031, г. Смоленск, ул. Индустриальная, 5
52 | Слив парапетный оцинкованный 50х270х80х20 2м | 2326813 | Основные характеристики: - прочность конструкции; - стойкость к атмосферным явлениям; - высокая антикоррозийная стойкость; - размер 50х270х80х20 мм - длина 2м; - Оцинкованный | ШТ | 45 | 45 | DDP (ИНКОТЕРМС 2010) | Автотранспорт | 214031, г. Смоленск, ул. Индустриальная, 5
53 | Слив карнизный 250х130х20 2м | 2327173 | Основные характеристики: - прочность конструкции; - стойкость к атмосферным явлениям; - высокая антикоррозийная стойкость; - размер 250х130х20 мм - длина 2м; - Оцинкованный | ШТ | 190 | 45 | DDP (ИНКОТЕРМС 2010) | Автотранспорт | 214031, г. Смоленск, ул. Индустриальная, 5
54 | Заглушка торцевая ПВХ 600мм для подоконника | 2327644 | Предназначена для закрытия торцевых срезов подоконника. Длина - 600мм; Материал - ПВХ | ШТ | 24 | 45 | DDP (ИНКОТЕРМС 2010) | Автотранспорт | 214031, г. Смоленск, ул. Индустриальная, 5
55 | Угол внешний плинтуса Korner LB-40 или эквивалент | 2331114 | Предназначен для угловых соединений плинтуса ПВХ в местах торцевых срезов. Материал - ПВХ | ШТ | 2 | 45 | DDP (ИНКОТЕРМС 2010) | Автотранспорт | 214031, г. Смоленск, ул. Индустриальная, 5
56 | Планка карнизная 100х65х2000мм | 2333312 | Монтируется к нижнему скату (карнизу) в месте стекания воды с кровли | ШТ | 8 | 45 | DDP (ИНКОТЕРМС 2010) | Автотранспорт | 214031, г. Смоленск, ул. Индустриальная, 5
57 | Слив парапетный оцинкованный 50х400х80х20 2м | 2338749 | Основные характеристики: - прочность конструкции; - стойкость к атмосферным явлениям; - высокая антикоррозийная стойкость; - размер 50х400х80х20 мм - длина 2м; - Оцинкованный | ШТ | 20 | 45 | DDP (ИНКОТЕРМС 2010) | Автотранспорт | 214031, г. Смоленск, ул. Индустриальная, 5
58 | Лист профилированный С10 0,5х1180х3500 | 2339078 | ГОСТ 24045-2016 | ЛСТ | 16 | 45 | DDP (ИНКОТЕРМС 2010) | Автотранспорт | 214031, г. Смоленск, ул. Индустриальная, 5
59 | Асфальтобетон А-II | 2340781 | ГОСТ 9128-2009 | Т | 1.5 | 45 | DDP (ИНКОТЕРМС 2010) | Автотранспорт | 214031, г. Смоленск, ул. Индустриальная, 5
60 | Профиль ПВХ F-образный 30х30х3000 | 2340836 | F-профиль предназначен для обрамления торцевых углов поверхностей сэндвич или пластиковых панелей, к примеру при отделке оконных и дверных проемов | ШТ | 30 | 45 | DDP (ИНКОТЕРМС 2010) | Автотранспорт | 214031, г. Смоленск, ул. Индустриальная, 5
61 | Пена монтажная огнестойкая REMONTIX 750мл или эквивалент | 2341202 | ТУ 2292-003-75302345-2007 | ШТ | 12 | 45 | DDP (ИНКОТЕРМС 2010) | Автотранспорт | 214031, г. Смоленск, ул. Индустриальная, 5
62 | Клей KRASS акриловый для линолеума 7кг или эквивалент | 2347007 | Воднодисперсионный акриловый клей предназначен для приклеивания бытового и полукоммерческого линолеума из ПВХ на вспененной, ворсовой или тканой подоснове к основаниям, впитывающим воду (бетон, цементная стяжка, дерево, ДСП или ДВП). Может применяться для приклеивания декоративных панелей из пенополистирола (стиропора) к стенам или потолку | ШТ | 1 | 45 | DDP (ИНКОТЕРМС 2010) | Автотранспорт | 214031, г. Смоленск, ул. Индустриальная, 5
63 | Профиль стартовый L-образный ПВХ 10мм | 2347482 | L-профиль имеет Г-образную форму, применяется для мест примыкания панелей ПВХ к дверным и оконным проемам и торцевых граней пластиковых панелей | М | 81 | 45 | DDP (ИНКОТЕРМС 2010) | Автотранспорт | 214031, г. Смоленск, ул. Индустриальная, 5
64 | Плита ЦСП 3600х1200х20 | 2348471 | Универсальный строительный материал (любая климатическая зона). Используется для внутренних и наружных работ. Изготовлен из древесной стружки, портландцемента и минерализующих добавок | ШТ | 18 | 45 | DDP (ИНКОТЕРМС 2010) | Автотранспорт | 214031, г. Смоленск, ул. Индустриальная, 5
65 | Панель-сендвич для откосов 10х1500х3000 | 2348879 | 3-хслойный материал (два облицовочных листа и внутренняя прослойка пенополистирола) устойчив к механическим повреждениям, легок в уборке, прочен и влагоустойчив. | ШТ | 5 | 45 | DDP (ИНКОТЕРМС 2010) | Автотранспорт | 214031, г. Смоленск, ул. Индустриальная, 5
66 | Пластина оконная анкерная REHAU 190мм или эквивалент | 2349329 | ТУ 5775-001-48505873-00 | ШТ | 48 | 45 | DDP (ИНКОТЕРМС 2010) | Автотранспорт | 214031, г. Смоленск, ул. Индустриальная, 5
67 | Подоконник ПВХ 600х2500 | 2355608 | Ширина - 600мм; Длина - 2500мм; ГОСТ 30673-2013 | ШТ | 1 | 45 | DDP (ИНКОТЕРМС 2010) | Автотранспорт | 214031, г. Смоленск, ул. Индустриальная, 5
68 | Слив карнизный оцинкованный 350х130х20 2м | 2357926 | Основные характеристики: - прочность конструкции; - стойкость к атмосферным явлениям; - высокая антикоррозийная стойкость; - размер 350х130х20 мм - длина 2м; - Оцинкованный | ШТ | 17 | 45 | DDP (ИНКОТЕРМС 2010) | Автотранспорт | 214031, г. Смоленск, ул. Индустриальная, 5
69 | Лист ПВЛ-408х110х1200х2000 | 2358648 | ТУ У 27.1-00190319-1301-2003 | ШТ | 1 | 45 | DDP (ИНКОТЕРМС 2010) | Автотранспорт | 214031, г. Смоленск, ул. Индустриальная, 5
70 | Смесь асфальтная холодная Perma-Patch 30кг или эквивалент | 2361470 | Асфальт холодный применяется для быстрого ремонта, выбоин и трещин. После укладки образует твердую, долговечную поверхность, устойчивую к нагрузкам (усадке, расширению), вызванным транспортным потоком и погодными условиями. Фасовка, мешок - 30 кг; Фракция - 0 - 5 мм | ШТ | 401 | 45 | DDP (ИНКОТЕРМС 2010) | Автотранспорт | 214031, г. Смоленск, ул. Индустриальная, 5
71 | Слив карнизный оцинкованный 250х190х20 2м | 2363091 | Основные характеристики: - прочность конструкции; - стойкость к атмосферным явлениям; - высокая антикоррозийная стойкость; - размер 250х190х20 мм - длина 2м; - Оцинкованный | ШТ | 52 | 45 | DDP (ИНКОТЕРМС 2010) | Автотранспорт | 214031, г. Смоленск, ул. Индустриальная, 5
72 | Лист профилированный Н60 0,8х845х10000 | 2363101 | ГОСТ 24045-2016 | ЛСТ | 65 | 45 | DDP (ИНКОТЕРМС 2010) | Автотранспорт | 214031, г. Смоленск, ул. Индустриальная, 5
73 | Планка ветровая 150х100х15 2м | 2363200 | Ветровая планка предназначена для защиты торцевых частей строения от дождя, влаги и ветра | ШТ | 203 | 45 | DDP (ИНКОТЕРМС 2010) | Автотранспорт | 214031, г. Смоленск, ул. Индустриальная, 5
74 | Слив карнизный оцинкованный 50х300х50х20 2м | 2370578 | Основные характеристики: - прочность конструкции; - стойкость к атмосферным явлениям; - высокая антикоррозийная стойкость; - размер 50х300х50х20 мм - длина 2м; - Оцинкованный | ШТ | 16 | 45 | DDP (ИНКОТЕРМС 2010) | Автотранспорт | 214031, г. Смоленск, ул. Индустриальная, 5
75 | Окно ПВХ 1760х2080 1-камерное поворотно-откидное | 2371690 | ГОСТ 30674-99 | ШТ | 7 | 45 | DDP (ИНКОТЕРМС 2010) | Автотранспорт | 214031, г. Смоленск, ул. Индустриальная, 5
76 | Костыль кровельный Т-образный 100х400х40х4 | 2371834 | Усиливает крышную конструкцию, предотвращает ее прогиб и деформацию листового материала под влиянием снеговых, ветровых нагрузок и льда, порошковая окраска | ШТ | 7 | 45 | DDP (ИНКОТЕРМС 2010) | Автотранспорт | 214031, г. Смоленск, ул. Индустриальная, 5
77 | Окно ПВХ 1480х1530 1-камерное поворотно-откидное | 2371872 | ГОСТ 30674-99 | ШТ | 5 | 45 | DDP (ИНКОТЕРМС 2010) | Автотранспорт | 214031, г. Смоленск, ул. Индустриальная, 5
78 | Планка примыкания оцинкованная 15х50х20мм 2м | 2372998 | Планка примыкания предназначена для усиления мест примыкания и обеспечивает эффективный отвод воды. Она обеспечивает плотное прилегание гидроизоляционного (ендовного) ковра к вертикальной поверхности элементов здания или сооружения | ШТ | 10 | 45 | DDP (ИНКОТЕРМС 2010) | Автотранспорт | 214031, г. Смоленск, ул. Индустриальная, 5
Срок поставки:
* в календарных днях, с момента заключения договора