## свод
Приложение № 1 к ТЗ
Номер лота | Материал | Краткий текст материала | Технические характеристики | ЕИ | Кол-во
310F | 2273091 | Разветвитель интерфейса RS-422/485 ПР-3 | Разветвитель интерфейса RS-485/422 (коробка разветвительная RS-485/422) ПР-3 (он же РИ-3, ПР-3/11) предназначен для создания одного ответвления от шины интерфейса RS-485/422 | ШТ | 22 | ОЭиПЭ
310F | 2271920 | Устройство грозозащиты ExPro DI-485 | Статическое напряжение срабатывания разрядника, В ≤90; Статическое напряжение срабатывания супрессора, В ≤24; Время срабатывания защиты по напряжению, нс 0,1; Рабочий ток, мА ≤300; | ШТ | 30 | СРЗАИиМ
310F | 2405912 | Конвертер Teleofis WR121 | напряжение питания (DC), В 7-30; степень защиты IP30; параметры RS-232 скорость передачи данных, бит/сек 1200-115200; параметры RS-485 скорость передачи данных, бит/сек 1200-115200; рабочая температура, ⁰С -40…+55 | ШТ | 1 | СРЗАИиМ
310F | 2330909 | Грозозащита Ethernet Nag-1P | Модуль грозозащиты, предназначенный для защиты одного порта Ethernet 10/100 Base-X с PoE 802.3 af/at | ШТ | 36 | Управление ИТ
310F | 2308467 | Кабель FTP 5e 4х2х0,51 | экранированный, категория 5e, 4 пары 0,5мм (24 AWG), одножильный, экран - фольга, для внешней прокладки (+60 C - -40 C) | М | 1525 | Управление ИТ
310F | 2324216 | Кабель UTP 2PR 24AWG 5e | Витая пара UTP 2 пары AWG 24 Cat.5e внешняя (UTP 2x2x0,51 Out/Cu Тр) | М | 1220 | Управление ИТ
310F | 2401523 | Коннектор TWT-PL45/S-8P8C-6A | Коннектор RJ-45 TWT FTP 8P8C категория 6А, экранированный, универсальный, со вставкой PL45/S-8P8C-6A | ШТ | 4 | Управление ИТ
310F | 2358522 | Кросс оптический настенный W 587 | Оптический кросс с крышкой на замке. Емкость кроссов (стандартная комплектация) 16 Ширина, мм 300 Глубина, мм 50 Высота, мм 300 Кол-во сплайс-кассет, шт. (стандартно/максимально) 1/3 Масса, кг (без пигтейлов и розеток) 2,7 Кол-во вводимых кабелей диаметром 18 мм, шт. (номинально/максимально) 4/4 | ШТ | 8 | Управление ИТ
310F | 2373516 | Модуль источн.пит. 220VAC/VDC Aris 2808E | Модуль источника питания 220В AC/DC для крейта-расширения Aris 2808Е | ШТ | 2 | Управление ИТ
310F | 2296430 | Патч-корд опт. SM 9/125 SC-SC simplex 2м | Тип оптического волокна: SM 9/125 (OS2) Исполнение: simplex Цвет кабеля: желтый Внешняя оболочка: LSZH Толщина оболочки: 2 мм Разъем 1: SC Разъем 2: SC Класс полировки разъема 1: UPC Класс полировки разъема 2: UPC Длина: 2 м | ШТ | 16 | Управление ИТ
310F | 2363183 | Разъем 8P8C (RJ45) 100шт | Материал пластик Тип разъема RJ-45 -RJ-45 (8P8C) Упаковка- 100 штук | УП | 13 | Управление ИТ
310F | 2363100 | Разъем 8P8C (RJ45) экранированный 100шт | Материал пластик Наличие защитного экрана Тип разъема RJ-45 -RJ-45 (8P8C) Упаковка- 100 штук | УП | 1 | Управление ИТ
310F | 2384269 | Разъем BNC male Rexant для RG-58 | корпус - никелированный цинк; центральный контакт - латунь с напылением технического золота; диэлектрик - фторопласт; обжимная втулка - никелированная латунь. Диапазон рабочих температур от -40℃ до +110℃. | ШТ | 10 | Управление ИТ
310F | 2363089 | Разъем Hyperline PLUG-8P8C-U-C5 8P8C | Разъем RJ-45(8P8C) под витую пару, категория 5e (50 µ"/ 50 микродюймов), универсальный (для одножильного и многожильного кабеля) | ШТ | 200 | Управление ИТ
310F | 2268931 | Шнур витой телеф. для трубки 4p4c 3м | Тип разъема: RJ-11 4p4c Длина: 3 м | ШТ | 180 | Управление ИТ
310F | 2404414 | Телефон проводной LG GS-472H | ЖК- дисплей (часы, таймер времени разговора, набираемый номер) Спикерфон Память на 9 номеров с возможностью набора нажатием двух кнопок Настройка громкости динамика Музыкальная пауза Набор номера без поднятия трубки Переключение режима тон/импульс Повторный набор Регулировка уровня громкости звонка Клавиши сброс/удержание/пауза Возможность установки на стене | ШТ | 35 | Управление ИТ
310F | 2404876 | Преобразователь MOXA NPort 5150 | 1-портовый преобразователь RS-232/422/485 в Ethernet Порты Ethernet 1 x Ethernet 10/100 Base T(X) (разъем RJ45) Количество последовательных портов 1 Интерфейс управления Telnet-консоль Web-интерфейс Windows-утилита Последовательная консоль Рабочая температура, °C 0 ~ +55 Материал корпуса Металл Габаритные размеры, мм 52 х 80 х 22 | ШТ | 8 | 8
310F | 2405218 | Преобразователь интерфейсов Меркурий 221 | Адаптер Меркурий 221 предназначен для преобразования сигналов интерфейса USB в CAN/RS-485/RS-232 и подключения к персональному компьютеру одного или нескольких электросчетчиков «Меркурий» со встроенными интерфейсами CAN/RS-485, либо устройств с трехпроводным интерфейсом RS-232. | ШТ | 2 | Управление ИТ
310F | 2404975 | Телефон пров. Aastra Dialog 4222 Office | Телефон, оснащенный двухстрочным дисплеем; Идеален для офиса; Удобный двухстрочный графический дисплей; 10 функциональных клавиш со светодиодами; Hands-free; Интегрированный разъем для наушника и для 1 дополнительной клавишной панели; Поддержка Option Unit. | ШТ | 5 | Управление ИТ
310F | 2385423 | АКБ Motorola PMNN4491 | Батарея IMPRES для DP4xxx/DP2xxx. Ёмкость 2100 мАч, 7,4 Вольт, Li-Ion, защита IP68. Вес 130 г. Толщина 18 мм. | ШТ | 21 | Управление ИТ
310F | 2330355 | Блок розеток Hyperline SHT19-9SH-2.5IEC | Блок розеток для 19" шкафов, горизонтальный, 9 розеток Schuko, 10A, кабель питания 2.5м (3х1.5мм2) с вилкой IEC320 C14 10A, 250В, 482.6x44.4x44.4мм (ШхГхВ), корпус алюминий | ШТ | 5 | Управление ИТ
310F | 2317303 | Кросс оптический ШКОН-МИ/2-8-FC/ST | Кросс оптический настенный Mini на 8 портов FC/ST со сплайс кассетами типа КУ (без пигтейлов и проходных адаптеров) максимальное количество оптических портов - 8 количество вводимых кабелей - 2 габариты - 46.5x262x190 мм тип оптических портов - FC, ST, SC | ШТ | 4 | Управление ИТ
310F | 2354921 | Кросс оптический ШКОС SNR-ODF-24R-8FC | Стоечный оптический кросс 1U, 8 оптических портов FC (комплект с розетками и пигтейлами), возможность расширения до 24 портов | ШТ | 4 | Управление ИТ
310F | 2394729 | Модуль дискр. входов D1.4 для ARIS-28хх | Модуль дискретных входов. 20 входов 24 В (32 входа) | ШТ | 2 | Управление ИТ
310F | 2348642 | Модуль ЦП Aris 2805 B2 | Модуль ЦП, 2xEthernet TX, 2xRS-485, PPS, ГЛОНАСС/GPS, 2хSIM 3G | ШТ | 1 | Управление ИТ
310F | 2339912 | Очиститель оптических разъемов SNR-FCLN | Рулонный очиститель оптических разъемов: 2,5 мм (FC, SC, ST) и 1,25 мм (LC, MU) | ШТ | 1 | Управление ИТ
310F | 2363194 | Разъем 4P4C (RJ9/RJ10/RJ22) | Четырехпроводный разъем, предназначен для подключения телефонных трубок к телефонному аппарату. | ШТ | 200 | Управление ИТ
310F | 2291389 | Розетка 6P4C (RJ11/RJ14) однопортовая | Тип разъема 6P4C (RJ11/RJ14) Кол-во портов - 1 | ШТ | 40 | Управление ИТ
310F | 2378119 | Шкаф NT Wallbox Light 6-65 G 19" 6U | Шкаф 19" настенный, серый 6U 600*520, дверь стекло-металл | ШТ | 5 | Управление ИТ
310F | 2407301 | Роутер 3G iRZ RU41u | Характеристики аппаратной части: •Процессор ARM9E v5TE •Динамическое ОЗУ 128 MB •Flash-память 128 MB •Ethernet 10/100/1000 Mbit •Два 3G-модуля Стандарты связи: •GSM: 850/900/1800/1900 •3G: 850*/900/1900*/2100 •GPRS •EDGE •UMTS (3G) •HSDPA/HSUPA (3G) •HSPA+ (3G)* Интерфейсы: •WAN (Ethernet 10/100/1000 Мбит/с) •4 LAN (Ethernet 10/100/1000 Мбит/с) •Разрывной клеммный коннектор: •Сбор данных или управление оборудованием средствами дополнительного программного обеспечения через интерфейс RS232/485 •3 GPIO с настраиваемой конфигурацией •Соединение двух устройств с интерфейсами RS232/485 через сеть Интернет •USB Host, позволяющий подключать внешние устройства Электрические характеристики: •Напряжение питания от 9 до 32 В | ШТ | 2 | Управление ИТ
310F | 2379776 | БП Phoenix Contact Step-PS/1AC/24DC/4.2 | Источник питания STEP POWER с регулированием в первичной цепи, для установки на несущую рейку, вход: 1-фазный, выход: 24 В DC / 4,2 А | ШТ | 3 | Управление ИТ
310F | 2216342 | Патч-корд Hyperline FC-50-LC-LC-PC-2M | Патч-корд волоконно-оптический (шнур) MM 50/125, LC-LC, duplex, LSZH, 2 м Одномодовый и многомодовый оптический патч-корд, LC-LC, дуплексный. Разъемы между собой соединены съемной клипсой. | ШТ | 4 | Управление ИТ
310F | 2362999 | Разъем высокочастотный BNC B-112B | B-112B (2.4 mm pin), разъем BNC серии, папа (вилка), прижимной, под коаксиальный кабель RG-213. | ШТ | 25 | Управление ИТ
310F | 2060847 | Розетка 6P4C (RJ11/RJ14) наружн. 2-порт. | Тип разъема 6P4C (RJ11/RJ14) Установка наружняя Кол-во портов - 2 | ШТ | 10 | Управление ИТ
310F | 2220674 | Термостат универс. Stego 01172000/ZR | Два термостата в одном корпусе: - нормально-замкнутый контакт, NC, диапазон настройки от 0 до +60 °C. - нормально-разомкнутый контакт, NO, диапазон настройки от 0 до +60 °C. Чувствительный элемент биметаллическая пластина Гистерезис 7К (±4К) Срок службы > 100 000 циклов Соединение 4х полюсной разъем, max. крутящий момент 0,5 Нм: провод сечением 2,5мм2; многожильный провод с металлическим наконечником, сечением 1,5мм2 Максимальная коммутационная способность 250Vас, 10 (2) A 120Vас, 15 (2) A DC 30Вт Температура эксплуатации -20...+80°С Степень защиты IP20 | ШТ | 5 | Управление ИТ
310F | 2407271 | Телефон проводной Panasonic KX-TS2360B | Тональный набор Есть Повторный набор номера Есть Отключение звонка Есть Электронное разъединение Есть Регулятор громкости звонка Есть Возможность настенной установки Есть Кнопка выключения микрофона Есть | ШТ | 14 | Управление ИТ
310F | 2406148 | Антенна автомобильная Anli WH-14M | Рабочий диапазон частот, МГц: 144-357 / 419-660 Рабочая полоса антенны в пределах при КСВ 1:5(144-357 MГц), МГц: 7-35 Рабочая полоса антенны в пределах при КСВ 1:5(419-660 MГц), МГц: 30-45 Заявленный коэффициент усиления(144-357 MГц), dBi: 2.15 dBi Заявленный коэффициент усиления(419-660 MГц), dBi: 3.5 dBi Максимальная мощность, Вт: 150 Сопротивление, Ом: 50 Поляризация: вертикальная Разъем на кабеле антенны: UHF male (PL-259) Тип кабеля: RG-58 A/U Длина кабеля, м: 4,5 метра | ШТ | 25 | Управление ИТ
310F | 2326360 | Антенна GSM Antey 902 SMA | Стандарты связи GSM-900, GSM-1800 Рабочие частоты 872–960 МГц, 1710–1885 МГц Сопротивление 50 Ом Коэффициент усиления (по данным производителя) 9 дБи Длина кабеля 3 м Ветровая нагрузка 200 км/ч КСВ (коэффициент стоячей волны) 1,9:1 Разъем SMA Размер Ø80 x 61 см Вес 520 г | ШТ | 10 | Управление ИТ
310F | 2380784 | Комплекс антенный Best AKM-234(O) SMA | Диапазон рабочих частот: 790-3000 МГц Коэффициент усиления в полосе частот 790-3000 МГц: 8 - 15 dB Тип поляризации: вертикальная КСВН в рабочем диапазоне частот: не более 1,35 Ширина диаграммы направленности в вертикальной плоскости: не более 30° Кабель: 2,5 м Разъём: SMA Габаритные размеры (без кронштейна): 115 х 115 х 72 мм Вес с кабелем 2,5 м и разъёмом SMA (без кронштейна): не более 260 гр Диапазон рабочих температур: -50...+60C° Средний срок службы: не ограничен при соблюдении условий эксплуатации Корпус: светостабилизированный пластик АБС Цвет корпуса: черный | ШТ | 3 | Управление ИТ
310F | 2270260 | Кросс-бокс на 100 пар Krone | Коробка распределительная телефонная на 100 пар, 10 плинтов типа Krone Размеры коробки: 320 х 215 х 75 мм. | ШТ | 2 | Управление ИТ
310F | 2405457 | Антенна GSM Триада-935 SMA | Антенна 2G на кронштейне, направленная, конструкция волновой канал (Yagi), усиление 12.5 дБи, кабель RG58A/U 10 м, разъем SMA, размер 1005 х 175 x 50 мм | ШТ | 5 | Управление ИТ
310F | 2405860 | Роутер iRZ RU21w | 3.5G, скорость до 21,6 Мб/с Поддержка Wi-Fi 802.11b/g/n 4xEthernet-порт 10/100, WAN/LAN Интерфейсы RS232, RS485, GPIO MicroSD-holder GRE-IPsec-OpenVPN- туннели | ШТ | 1 | Управление ИТ
310F | 2392226 | БП Mean Well NDR-120-24 | Исполнение На DIN-рейку Производитель MW Серия NDR Описание Блок питания на DIN-рейку 120Вт 24В 5А Выходное напряжение, В 24 Мощность, Вт 120 Выходной ток 5 A Кол-во выходов 1 Размер, мм 113.5 х 40 х 125.2 | ШТ | 18 | Управление ИТ
310F | 2405000 | Коммутатор MOXA EDS-205 | коммутатор 5 x 10/100BaseTX в пластиковом корпусе на DIN рейку Общее количество портов 5 Уровень коммутатора L2 Витая пара (разъем RJ45) 5 Рабочая температура, °C -10 ~ +60 Материал корпуса Пластик Габаритные размеры, мм 24.9 x 100 x 86.5 | ШТ | 13 | Управление ИТ
310F | 2405791 | Преобразователь MOXA NPort 5232I | 2-портовый асинхронный сервер RS-232/422/485 в Ethernet | ШТ | 12 | Управление ИТ
310F | 2280148 | Адаптер FM переходной FC-LC | Адаптер оптический переходной FM FC(female)-LC(male) SM втулка-керамика | ШТ | 10 | Управление ИТ
310F | 2279948 | Адаптер FM переходной SC-FC | Адаптер оптический переходной FM FC(female)-SC(male) SM втулка-керамика | ШТ | 12 | Управление ИТ
310F | 2278680 | Адаптер проходной Hyperline SC-SC, SM | Проходной адаптер SC-SC, SM (для одномодового кабеля), simplex, (синий) | ШТ | 48 | Управление ИТ
310F | 2375018 | Адаптер проходной SNR-ADP-SC-FC SM | Адаптер переходной SC/UPC-FC/UPC | ШТ | 20 | Управление ИТ
310F | 2375088 | Адаптер проходной SNR-ADP-SC-ST SM | Адаптер переходной SC/UPC-ST/UPC | ШТ | 10 | Управление ИТ
310F | 2347765 | Кабель питания Motorola HKN4137A 3м | Кабель питания Motorola HKN4137A для радиостанций Motorola с выходной мощностью 25 Вт. Максимальный ток: 15 ампер. Сечение провода: 14 AWG. Длина кабеля: 3 метра. Комплектация: Кабель марки 14 AWG 2 шт., модуль предохранителя "+", предохранитель 15А, клеммы обжимные 2 шт. | ШТ | 2 | Управление ИТ
310F | 2359950 | Крепление д/антенн на водосток Lira KV-S | Крепление антенны на водосточный желоб. Диаметр отверстия: 16 мм. Материал: сталь оцинкованная. Цвет: серебристый. Возможность поворота антенны: да. | ШТ | 5 | Управление ИТ
310F | 2381343 | Кросс оптический W502-01-FC-D-8SM | FC-D розетки одномодовые-8 шт., пигтейлы FC/UPC, 9/125 мкм - 8 шт., ложемент для КДЗС – 2 шт. | ШТ | 4 | Управление ИТ
310F | 0002387840 | Патч-корд SM 9/125 FC-FC duplex 2м | Тип оптического волокна: SM 9/125 (OS2) Исполнение: duplex Цвет кабеля: желтый Внешняя оболочка: LSZH Толщина оболочки: 2 мм Разъем 1: FC Разъем 2: FC Класс полировки разъема 1: UPC Класс полировки разъема 2: UPC Длина: 2 м | ШТ | 8 | Управление ИТ
310F | 0002302201 | Патч-корд SM 9/125 FC-FC duplex 3м | Тип оптического волокна: SM 9/125 (OS2) Исполнение: duplex Цвет кабеля: желтый Внешняя оболочка: LSZH Толщина оболочки: 2 мм Разъем 1: FC Разъем 2: FC Класс полировки разъема 1: UPC Класс полировки разъема 2: UPC Длина: 3 м | ШТ | 8 | Управление ИТ
310F | 0002269142 | Патч-корд SM 9/125 FC-LC 2м | Тип оптического волокна: SM 9/125 (OS2) Исполнение: duplex Цвет кабеля: желтый Внешняя оболочка: LSZH Толщина оболочки: 2 мм Разъем 1: FC Разъем 2: LC Класс полировки разъема 1: UPC Класс полировки разъема 2: UPC Длина: 2 м | ШТ | 4 | Управление ИТ
310F | 0002268422 | Патч-корд SM 9/125 FC-LC 5м | Тип оптического волокна: SM 9/125 (OS2) Исполнение: duplex Цвет кабеля: желтый Внешняя оболочка: LSZH Толщина оболочки: 2 мм Разъем 1: FC Разъем 2: LC Класс полировки разъема 1: UPC Класс полировки разъема 2: UPC Длина: 5 м | ШТ | 4 | Управление ИТ
310F | 0002288849 | Патч-корд SM 9/125 LC-SC duplex 3м | Тип оптического волокна: SM 9/125 (OS2) Исполнение: duplex Цвет кабеля: желтый Внешняя оболочка: LSZH Толщина оболочки: 2 мм Разъем 1: LC Разъем 2: SC Класс полировки разъема 1: UPC Класс полировки разъема 2: UPC Длина: 3 м | ШТ | 4 | Управление ИТ
310F | 0002399425 | Патч-корд SM 9/125 SC-FC duplex 2м | Тип оптического волокна: SM 9/125 (OS2) Исполнение: duplex Цвет кабеля: желтый Внешняя оболочка: LSZH Толщина оболочки: 2 мм Разъем 1: SC Разъем 2: FC Класс полировки разъема 1: UPC Класс полировки разъема 2: UPC Длина: 2 м | ШТ | 8 | Управление ИТ
310F | 0002270469 | Патч-корд опт. SM 9/125 SC-SC duplex 3м | Тип оптического волокна: SM 9/125 (OS2) Исполнение: duplex Цвет кабеля: желтый Внешняя оболочка: LSZH Толщина оболочки: 2 мм Разъем 1: SC Разъем 2: SC Класс полировки разъема 1: UPC Класс полировки разъема 2: UPC Длина: 3 м | ШТ | 4 | Управление ИТ
310F | 0002292336 | Пигтейл Hyperline SM 9/125 SC 1м | Пигтейл волоконно-оптический SM 9/125 (OS2), SC/UPC, 1 метр, LSZH | ШТ | 48 | Управление ИТ
310F | 0002338626 | Разъем Motorola PMLN5072 | Разъем Motorola PMLN5072 - предназначен для подключения внешних аксессуаров и переферийных устройств к цифровым автомобильным, стационарным радиостанциям и ретрансляторам Motorola MOTOTRBO, через разъем на тыльной стороне корпуса. Комплект поставки Разъём - 1 шт. Упаковка - 1 шт. | ШТ | 10 | Управление ИТ
310F | 0002257881 | Разъем высокочастотный N-112/10D SSGT | Коаксиальный ВЧ разъем N серии, вилка (папа) N-112 /10d SSGT для радиочастотного кабеля 10D-FB, прижимной, пин под пайку. | ШТ | 20 | Управление ИТ
310F | 0002405386 | Источник видимого излучения BOB-VFL650-2 | Длина волны, нм 650 ±10 Выходная мощность, мВт 20 Тип волокна SM и MM Рабочая температура, °C от -20 до +60 Температура хранения, °C от -40 до +85 Материал корпуса Нержавеющая сталь Источник питания Батареи Типа ААА (х2) Длина, мм 167 Диаметр, мм 13 Масса, кг 0,05 (без батарей и футляра) Футляр 1 шт. | ШТ | 3 | Управление ИТ
310F | 0002394745 | Источник питания A2.4 для ARIS-28хх | Модуль источника питания 220В AC/DC для крейта контроллера ТМ Aris 280х (Aris 280х A2.4). Работает по внутренней шине в составе контроллера. | ШТ | 4 | Управление ИТ
310F | 0002324649 | Кабель Hyperline UTP4-C5E-SOLID-GY | Категория (TIA/EIA): 5e Количество пар: 4 пары Среда эксплуатации: внутри помещений (indoor) Внешний диаметр: 5.1 мм Температура эксплуатации: -20 °C ... +75 °C Тип внешней оболочки: LSZH (малодымный безгалогенный компаунд) Наличие рипкорда: Да Толщина оболочки: 0.5 мм Конструкция проводников: однопроволочная (solid) Калибр AWG: 24 AWG Диаметр проводника в изоляции: 0.89 мм Изоляция проводников: полиэтилен высокой плотности (HDPE) Материал проводников: медь электролитическая отожженная (BC) Номинальный диаметр проводника: 0,51 мм Сечение проводника: 0,205 кв. мм | М | 1220 | Управление ИТ
310F | 0002358535 | Кабель UTP 4PR 24AWG 5e Outdoor | Витая пара UTP 4 пары AWG 24 Cat.5e внешняя (UTP 4x2x0,51 Out/Cu Тр) | М | 610 | Управление ИТ
310F | 0002372709 | Модуль 5bites LY-US022 8P8C-8P8C (RJ45) | Проходной адаптер для соединения 2 обжатых кабелей "витая пара" с целью удлинения Порты: RJ-45 "мама", RJ-45 "мама" | ШТ | 70 | Управление ИТ
310F | 0002358554 | Патч-корд Cabeus PC-FTP-RJ45-Cat.5e-5m | Патч-корд Cabeus FTP, категория 5e, LSZH, экранированный, серый. 5 метров | ШТ | 10 | Управление ИТ
310F | 0002356156 | Патч-корд CCRJ30 RJ45-RJ45 3м | Патч-корд прямой, RJ45-RJ45, длина 3 м | ШТ | 10 | Управление ИТ
310F | 0002380972 | Патч-корд Nikomax NMC-PC4UD55B-050-GY | Шнур коммутационный 2хRJ45/8P8C, U/UTP, 4 пары, Кат.5е, LSZH, серый, 5м | ШТ | 10 | Управление ИТ
310F | 0002270441 | Патч-корд SM 9/125 FC-LC duplex 10м | Тип оптического волокна: SM 9/125 (OS2) Исполнение: duplex Цвет кабеля: желтый Внешняя оболочка: LSZH Толщина оболочки: 2 мм Разъем 1: FC Разъем 2: LC Класс полировки разъема 1: UPC Класс полировки разъема 2: UPC Длина: 10 м | ШТ | 2 | Управление ИТ
310F | 0002375062 | Розетка Hyperline SB2-1-8P8C-C5e-WH 8P8C | Розетка компьютерная RJ-45(8P8C), категория 5e, однопортовая, внешняя, Dual IDC | ШТ | 30 | Управление ИТ
310F | 0002325512 | Розетка Hyperline SB2-2-8P8C-C5e-WH 8P8C | Розетка компьютерная RJ-45(8P8C), категория 5e, двухпортовая, внешняя, Dual IDC | ШТ | 20 | Управление ИТ
310F | 0002382011 | Кабель UUTP4-C5E-P24-IN-LSZH-WH-305 | Кабель витая пара, неэкранированная U/UTP, категория 5e, 4 пары (24 AWG), многожильный (patсh), LSZH, нг(А)-HF, -20°C – +75°C, белый | М | 1 | Управление ИТ
310F | 0002405193 | Коммутатор D-Link DES-1008D | Количество портов коммутатора 8 x Ethernet 10/100 Мбит/сек Размер таблицы MAC адресов 1024 Вес 0.301 кг Поддержка стандартов Auto MDI/MDIX Размеры (ШxВxГ) 192 x 32 x 118 мм | ШТ | 20 | Управление ИТ
310F | 0002407119 | Коммутатор TP-Link TL-SG108 | Активный Коммутатор до 8 устройств с поддержкой сети 10/100/1000 Мбит/сек. Он поддерживает стандарты: Auto MDI/MDIX, Jumbo Frame, IEEE 802.1p (Priority tags), IEEE 802.1q (VLAN), IEEE 802.1d (Spanning Tree), IEEE 802.1s (Multiple Spanning Tree). TP-Link TL-SG108 имеет размеры 158x25x101 мм. | ШТ | 5 | Управление ИТ
310F | 0002407157 | Адаптер Wi-Fi TP-Link TL-WN823N | астоты Wi-Fi 2.4 ГГц Макс. скорость беспроводного соединения, Мбит/с 300 Мбит/с Скорость Ethernet 1000 Мбит/с (GE) Защита информации WEP, WPA, WPA2 Особенности сетевого адаптера Режим точки доступа (Software AP) Цвет Черный Вид модема 3G Количество антенн 1 Вид антенны Внутренняя Интерфейсы USB | ШТ | 10 | Управление ИТ
310F | 0002407183 | Роутер Wi-Fi TP-Link TL-WR842N | Тип: роутер Беспроводной: Да Тип антенны: внешняя Съемная антенна: Нет Количество антенн: 2 Стандарт Wi-Fi: 4 (802.11 n) Скорость сети Wi-Fi 2.4 ГГц: 300 Мбит/с Шифрование сети: WEP, WPA, WPA2 Количество портов LAN: 4 шт. Скорость портов: 1000 Мбит/с SFP порт: нет Разъем USB: USB 2.0 Поддержка 3G/4G (LTE) модемов: да Разъем для SIM-карты: нет Управление: web-интерфейс; мобильные устройства Объем оперативной памяти: 64 мб Поддержка MIMO: MIMO Поддержка MESH: нет Поддержка IPv6: Да DHCP-сервер: Да Межсетевой экран (Firewall): да Поддержка QoS: Да Поддержка PoE: Нет Питание: от сети Крепление на стену: да Цвет корпуса: белый/серый Размер, мм: 192x130x33 Вес, г: 400 | ШТ | 2 | Управление ИТ
310F | 0002394738 | Крейт для контроллера ARIS-2808 | Корпус контроллера ARIS-2808 | ШТ | 1 | Управление ИТ
310F | 0002391286 | Модуль дискр. выходов C1.4 для ARIS-2808 | Модуль дискретных выходов 220В, 5А AC, 12 выходов. Работает по внутренней шине в составе контроллера. | ШТ | 2 | Управление ИТ
310F | 0002270111 | Модуль МТК-30.ТСУ.81 | оличество каналов телесигнализации 8 Номинальное напряжение постоянного тока для датчиков типа «сухой контакт», В 24 Количество каналов телеуправления 3 Схема телеуправления объектом 3-х релейная Коммутационная способность при напряжении от 24 до 250 В в цепях постоянного тока с постоянной времени индуктивной нагрузки 0,02 с, Вт 30 Напряжения питания, В +21.6… +26.4 Потребляемая мощность, Вт 0,6 Сопротивление замкнутого канала TC (совместно с подводящими проводами), Ом 150 Ток через замкнутый канал ТС, мА 5 – 10 Ток через разомкнутый канал ТС, мА 0.4 Сопротивление разомкнутого канала TC, кОм 50 Диапазон рабочих температур при эксплуатации, °C -40…+70 Относительная влажность при 25°С, % 98 Информационный протокол RS-485 Высокоуровневый протокол 60870-5-101 Передача данных по магистрали (RS-485), бит/с 100–11520 Передача данных по магистрали CAN , кбит/с 50–500 Внутренний таймер, точность хода, с/сут 1 Шаг отсчета времени внутренним таймером мс 1 | ШТ | 1 | Управление ИТ
310F | 2373598 | Модуль источн.пит. 220 VAC/VDC Aris 2808 | Модуль источника питания 220В AC/DC для крейта контроллера ТМ Aris 280х (Aris 280х A2.4). Работает по внутренней шине в составе контроллера. | ШТ | 1 | Управление ИТ
310F | 2347759 | Источник пит. пост.тока Aris 2805 А1 24В | Модуль источника питания постоянного тока 24В для крейта контроллера ТМ Aris 2805. Работает по внутренней шине в составе контроллера. | ШТ | 2 | Управление ИТ
310F | 2298396 | Устройство защиты интерф. RS-485 УЗЛ-И | Устройство защиты оборудования от импульсных перенапряжений в линиях последовательного интерфейса RS-485, вызванных электромагнитными импульсами высоких энергий (грозовыми, электростатическими разрядами и др). Скорость передачи данных не более 1 Мбит/сек. Импульсный разрядный ток 8/20 мкс – 10 кА. Напряжение ограничения 15 В. t=-40-+80°C. 86х58х35 мм. На DIN-рейку. | ШТ | 13 | Управление ИТ