## Лист1
Приложение к ТЗ на комплексный капитальный ремонт ВЛ 35-110 кВ Мценск-Болхов 1
№ п/п | Наименование объекта | Наименование и перечень работ* | Единица измерения | Количество | Примечание (№ опоры)
1 | 2 | 3 | 4 | 5 | 6
1 | ВЛ 35-110 кВ Мценск-Болхов 1 | Валка отдельных деревьев угрожающий падением на провода ВЛ 35-110 кВ. | шт.
|  | Восстановление обрешетки металлических опор ВЛ 35-110 кВ с применением электрогазосварки. | оп.
|  | Выправка одностоечной анкерно-угловой опоры ВЛ 35-110кВ. | оп.
|  | Выправка одностоечной промежуточной опоры ВЛ-35-110 кВ с устройством банкеток. | оп.
|  | Гидроизоляция ж/б фундаментов опор ВЛ 35-110 кВ. | шт.
|  | Демонтаж провода на ВЛ 35-110 кВ. | км
|  | Доведение сопротивления контуров заземления до нормы опор ВЛ 35-110 кВ. | шт.
|  | Замена провода на ВЛ 35-110 кВ. | км
|  | Замена участка провода на ВЛ 35-110 кВ. | км
|  | Ремонт участка провода на ВЛ 35-110 кВ. | км
|  | Замена 1 изолятора на анкерных опорах ВЛ 35 кВ. | шт.
|  | Замена 1 изолятора на анкерных опорах ВЛ 110кВ. | шт. | 3 | 3(1шт),18(1шт),251(1шт)
|  | Замена 1 изолятора на промежуточной опоре ВЛ 35 кВ. | шт. | 2 | 109(1шт),230(1шт)
|  | Замена 1 изолятора на промежуточной опоре ВЛ 110 кВ. | шт.
|  | Замена подвески изоляторов на промежуточных опорах ВЛ 35 кВ. | гирл. | 1 | 6(9шт)
|  | Замена подвески изоляторов на промежуточных опорах ВЛ 110 кВ. | шт.
|  | Замена подвески изоляторов на промежуточных опорах ВЛ 35 кВ с заменой арматуры. | шт.
|  | Замена подвески изоляторов на промежуточных опорах ВЛ 110 кВ с заменой арматуры. | шт.
|  | Замена подвески изоляторов на анкерных опорах ВЛ 35 кВ. | шт.
|  | Замена подвески изоляторов на анкерных опорах ВЛ 110 кВ. | шт.
|  | Замена подвески изоляторов на анкерных опорах ВЛ 35кВ с заменой арматуры. | шт.
|  | Замена подвески изоляторов на анкерных опорах ВЛ 110 кВ с заменой арматуры. | шт.
|  | Выправка гирлянд изоляторов на опорах ВЛ 35-110 кВ и | шт.
|  | Замена раскосов на АП-образной деревянной опоре ВЛ 35-110 кВ. | шт.
|  | Замена стойки АП-образной деревянной на анкерно-угловой опоре ВЛ 35-110 кВ. | шт.
|  | Замена траверс анкерно-угловых АП-образных деревянной опоре ВЛ 35-110 кВ. | шт.
|  | Замена раскосов на П-образной деревянной опоре ВЛ 35-110 кВ. | шт.
|  | Замена стойки П-образной деревянной на опоре ВЛ 35-110 кВ. | шт.
|  | Замена траверс П-образных деревянной опоре ВЛ 35-110 кВ. | шт.
|  | Замена анкерной деревянной опоры ВЛ 35-110 кВ на металлическую. | шт.
|  | Замена промежуточной деревянной опоры ВЛ 35-110 кВ на ж/б опору. | шт.
|  | Замена промежуточной опоры на ВЛ 35-110 кВ. | шт.
|  | Замена болтовых соединений на сварные в шлейфах на анкерных опорах ВЛ 35-110 кВ. | шт.
|  | Замена ВЧ заградителей на опорах В 35-110 кВ. | шт.
|  | Замена молниезащитного троса с заменой арматуры на ВЛ 35-110 кВ. | км | 27 | оп.108-257
|  | Замена участка молниезащитного троса на ВЛ 35-110 кВ. | шт.
|  | Замена оттяжек на анкерно-угловых железобетонных опорах на ВЛ 35-110 кВ. | шт.
|  | Окраска вручную металлических опор ВЛ 35-110 кВ. | шт.
|  | Окраска траверс опор ВЛ 35-110 кВ. | т
|  | Замена тяги на траверсе опоры ВЛ 35-110 кВ. | шт.
|  | Приварка гаек к стержню болта в узлах опор ВЛ 35-110 кВ. | шт. | 7 | 2.3.18.97.250.257.8
|  | Ремонт без изготовления опалубки фундаментов опор на ВЛ 35-110 кВ. | шт.
|  | Ремонт с изготовлением опалубки фундаментов опор на ВЛ 35-110 кВ. | шт.
|  | Ремонт ж/б стоек СВ-164 путем заделки трещин полимерцементным раствором. | шт.
|  | Ремонт ж/б стоек СК-22 путем заделки трещин полимерцементным раствором. | шт.
|  | Смазка молниезащитного троса ВЛ 35-110 кВ. | км
|  | Смазка оттяжек ВЛ 35-110 кВ. | шт.
|  | Установка бандажа на молниезащитный трос на ВЛ 35-110 кВ. | шт.
|  | Установка бандажа на провод ВЛ 35-110 кВ. | шт.
|  | Установка гасителей вибрации на проводах ВЛ 35-110 кВ. | шт.
|  | Установка ригелей АР-5 на промежуточные железобетонные опоры. | шт.
|  | Установка ригелей АР-6 на анкерных ж/б опорах. | шт.
|  | Установка противоптичных устройств типа "зонтик" на ВЛ 35-110 кВ. | шт.
|  | Установка противоптичьего устройства на двухцепной опоре ВЛ-110 кВ. | шт.
|  | Установка на провода ВЛ и грозотрос ограничителей гололедообразования | шт.
|  | Устройство жесткого крепления проводов на ВЧ заградителей на ВЛ 35-110 кВ. | шт.
|  | Присоединение спуска грозозащитного троса | шт.
|  | Расчистка трассы ВЛ35-110кВ | га | 5 | 2-3(0,01г),8-9(0,05г),9-10(0,05г),11-12(0,1г),12-13(0,001г),16-17(0,001г),20-21(0,1г)21-22(0,1г),22-23(0,01г),27-28(0,1г),35-36(0,2г),39-40(0,3г),40-41(0,001г),46-47(0,1г)53-54(0,2г),54-55(0,3г),55-56(0,3г),98-99(0,01г),100-101(0,01г),101-102(0,01г),114-115(0,001г),120-121(0,01г),137-138(0,001г),139-140(0,05г),154-155(0,05г),155-156(0,05г)156-157(0,05г),157-158(0,05г),163-164(0,2г),164-165(0,3г),165-166(0,2г),166-167(0,2г),167-168(0,1г),174-175(0,2г),175-176(0,1г),180-181(0,4г),181-182(0,1г),189-190(0,2г),190-191(0,2г),191-192(0,05г),203-204(0,1г),222-223(0,05г),223-224(0,1г),234-235(0,2г),250-251(0,002г)
|  | Восстановление постоянных диспечерских наименований, обозначений на опорах | шт. | 257 | 1-257
*- Перечень работ носит рекомендательный характер и может быть расширен