## Лист1
Приложение к ТЗ на комплексный капитальный ремонт ВЛ 35-110 кВ Ливны-Верховье2 2ц.
№ п/п | Наименование объекта | Наименование и перечень работ* | Единица измерения | Количество | Примечание (№ опоры)
1 | 2 | 3 | 4 | 5 | 6
1 | ВЛ 35-110 кВ Ливны-Верховье2 2ц. | Валка отдельных деревьев угрожающий падением на провода ВЛ 35-110 кВ. | шт.
|  | Расчистка трассы ВЛ 110кВ | га | 15 | 22-45,135-136,139-140,140-141
|  | Восстановление обрешетки металлических опор ВЛ 35-110 кВ с применением электрогазосварки. | оп. | 5 | 44(4),133(5),198(5),224(5),225(5)
|  | Выправка одностоечной анкерно-угловой опоры ВЛ 35-110кВ. | оп.
|  | Выправка одностоечной промежуточной опоры ВЛ-35-110 кВ с устройством банкеток. | оп. | 8 | 48,245,274 отп.на Верховье1 5,6,7,8,9
|  | Гидроизоляция ж/б фундаментов опор ВЛ 35-110 кВ. | шт.
|  | Демонтаж провода на ВЛ 35-110 кВ. | км
|  | Доведение сопротивления контуров заземления до нормы опор ВЛ 35-110 кВ. | шт.
|  | Замена провода на ВЛ 35-110 кВ. | км
|  | Замена участка провода на ВЛ 35-110 кВ. | км
|  | Ремонт участка провода на ВЛ 35-110 кВ. | км
|  | Замена 1 изолятора на анкерных опорах ВЛ 35 кВ. | шт.
|  | Замена 1 изолятора на анкерных опорах ВЛ 110кВ. | шт.
|  | Замена 1 изолятора на промежуточной опоре ВЛ 35 кВ. | шт.
|  | Замена 1 изолятора на промежуточной опоре ВЛ 110 кВ. | шт.
|  | Замена подвески изоляторов на промежуточных опорах ВЛ 35 кВ. | шт.
|  | Замена подвески изоляторов на промежуточных опорах ВЛ 110 кВ. | шт. | 1032 | 53-95(по 24шт)
|  | Замена подвески изоляторов на промежуточных опорах ВЛ 35 кВ с заменой арматуры. | шт.
|  | Замена подвески изоляторов на промежуточных опорах ВЛ 110 кВ с заменой арматуры. | шт.
|  | Замена подвески изоляторов на анкерных опорах ВЛ 35 кВ. | шт.
|  | Замена подвески изоляторов на анкерных опорах ВЛ 110 кВ. | шт. | 68 | 258
|  | Замена подвески изоляторов на анкерных опорах ВЛ 35кВ с заменой арматуры. | шт.
|  | Замена подвески изоляторов на анкерных опорах ВЛ 110 кВ с заменой арматуры. | шт.
|  | Выправка гирлянд изоляторов на опорах ВЛ 35-110 кВ и | шт. | 6 | 131.132
|  | Замена раскосов на АП-образной деревянной опоре ВЛ 35-110 кВ. | шт.
|  | Замена стойки АП-образной деревянной на анкерно-угловой опоре ВЛ 35-110 кВ. | шт.
|  | Замена траверс анкерно-угловых АП-образных деревянной опоре ВЛ 35-110 кВ. | шт.
|  | Замена раскосов на П-образной деревянной опоре ВЛ 35-110 кВ. | шт.
|  | Замена стойки П-образной деревянной на опоре ВЛ 35-110 кВ. | шт.
|  | Замена траверс П-образных деревянной опоре ВЛ 35-110 кВ. | шт.
|  | Замена анкерной деревянной опоры ВЛ 35-110 кВ на металлическую. | шт.
|  | Замена промежуточной деревянной опоры ВЛ 35-110 кВ на ж/б опору. | шт.
|  | Замена промежуточной опоры на ВЛ 35-110 кВ. | шт.
|  | Замена болтовых соединений на спиральные на анкерных опорах ВЛ 35-110 кВ. | шт. | 57 | 1,2,3,7,10,11,12,17,19,24,25,44,133,224,250,258,259,273,274
|  | Замена ВЧ заградителей на опорах В 35-110 кВ. | шт.
|  | Замена молниезащитного троса с заменой арматуры на ВЛ 35-110 кВ. | км
|  | Замена участка молниезащитного троса на ВЛ 35-110 кВ. | шт.
|  | Замена оттяжек на анкерно-угловых железобетонных опорах на ВЛ 35-110 кВ. | шт.
|  | Окраска вручную металлических опор ВЛ 35-110 кВ. | т
|  | Окраска траверс опор ВЛ 35-110 кВ. | т
|  | Замена тяги на траверсе опоры ВЛ 35-110 кВ. | шт.
|  | Приварка гаек к стержню болта в узлах опор ВЛ 35-110 кВ. | шт. | 19 | 1,2,3,7,10,11,12,17,19,24,25,44,133,224,250,258,259,273,274
|  | Ремонт без изготовления опалубки фундаментов опор на ВЛ 35-110 кВ. | шт. | 76 | 1,2,3,7,10,11,12,17,19,24,25,44,133,224,250,258,259,273,274
|  | Ремонт с изготовлением опалубки фундаментов опор на ВЛ 35-110 кВ. | шт.
|  | Ремонт ж/б стоек СВ-164 путем заделки трещин полимерцементным раствором. | шт.
|  | Ремонт ж/б стоек СК-22 путем заделки трещин полимерцементным раствором. | шт. | 1 | 241
|  | Смазка молниезащитного троса ВЛ 35-110 кВ. | км
|  | Смазка оттяжек ВЛ 35-110 кВ. | шт.
|  | Установка бандажа на молниезащитный трос на ВЛ 35-110 кВ. | шт.
|  | Установка бандажа на провод ВЛ 35-110 кВ. | шт.
|  | Установка гасителей вибрации на проводах ВЛ 35-110 кВ. | шт. | 114 | 1--19
|  | Установка ригелей АР-5 на промежуточные железобетонные опоры. | шт.
|  | Установка ригелей АР-6 на анкерных ж/б опорах. | шт.
|  | Установка противоптичных устройств типа "зонтик" на ВЛ 35-110 кВ. | шт. | 108 | 53-88
|  | Установка противоптичьего устройства на двухцепной опоре ВЛ-110 кВ. | шт.
|  | Установка на провода ВЛ и грозотрос ограничителей гололедообразования | шт.
|  | Устройство жесткого крепления проводов на ВЧ заградителей на ВЛ 35-110 кВ. | шт.
|  | Присоединение спуска грозозащитного троса | шт.
|  | Восстановление постоянных диспечерских наименований, обозначений на опорах | шт. | 280 | 1-280
*- Перечень работ носит рекомендательный характер и может быть расширен