## металлопрокат
Приложение № 1 к ТЗ
Номер лота | Материал | Краткий текст материала | Технические характеристики | ЕИ | Кол-во
401T | 2120637 | Наконечник 2НБ 25-50 | ТУ — 3449-001-26196302-00 Область применения - предназначены для оконцевания алюминиевых и медных жил силовых кабелей Особенности конструкции - оконцевание жил в наконечнике осуществляется путём завинчивания болтов (при достижении определённого усилия затяжки, головка болта скручивается). Для увеличения долговечности контакта на контактные поверхности болтов должна быть нанесена токопроводящая смазка Материал: наконечник - высокопрочный коррозионностойкий алюминиевый сплав В 95, ГОСТ 21488-97 болт - латунь Количество болтов, шт - 2 D/d/d1/L, мм – 10,5/19/11/60 Сечение токопроводящих жил - от 25 до 50 мм2 | ШТ | 25 | урс
401T | 2274156 | Наконечник Al 70-10-12 | ГОСТ 9581-80, ГОСТ 23981-80 область применения - для оконцевания проводов и кабелей с алюминиевыми жилами особенности конструкции - оконцевание жил в наконечнике осуществляется опрессовкой материал: алюминий АД1М по ГОСТ 18475-82 диаметр контактного стержня, мм - 10 D/d/d1, мм -10,5/18/12 сечение токопроводящих жил: 70 мм² | ШТ | 1529 | урс
401T | 2322564 | Наконечник болтовой 2НБ-70/120 | ТУ — 3449-001-26196302-00 Область применения - предназначены для оконцевания алюминиевых и медных жил силовых кабелей Особенности конструкции - оконцевание жил в наконечнике осуществляется путём завинчивания болтов (при достижении определённого усилия затяжки, головка болта скручивается). Для увеличения долговечности контакта на контактные поверхности болтов должна быть нанесена токопроводящая смазка Материал: наконечник - высокопрочный коррозионностойкий алюминиевый сплав В 95, ГОСТ 21488-97 болт - латунь количество болтов, шт. - 2 D/d/d1/L, мм – 13/27/17/80 Сечение токопроводящих жил - от 70 до 120 мм2 | ШТ | 25 | урс
401T | 2123598 | Наконечник кабельный ТАМ-120-12-14 | ГОСТ 9581-80, ГОСТ 23981-80 Область применения - для оконцевания опрессовкой алюминиевых кабелей и проводов и последующего подключения их к медным шинам и клеммам электротехнических устройств Особенности конструкции - оконцевание жил в наконечнике осуществляется опрессовкой Материал: электротехнический алюминий марки АД1 и медь марки М1 D/d/d1/L, мм - 13/22/14/96 Сечение токопроводящих жил: 120 мм² | ШТ | 147 | урс
401T | 2123606 | Наконечник кабельный ТАМ-50-10-9 | ГОСТ 9581-80, ГОСТ 23981-80 Область применения - для оконцевания опрессовкой алюминиевых кабелей и проводов и последующего подключения их к медным шинам и клеммам электротехнических устройств Особенности конструкции - оконцевание жил в наконечнике осуществляется опрессовкой Материал: электротехнический алюминий марки АД1 и медь марки М1 D/d/d1/L, мм - 11/16/9/75 Сечение токопроводящих жил: 50 мм² | ШТ | 140 | урс
401T | 2123597 | Наконечник кабельный ТАМ-70-10-11 | ГОСТ 9581-80, ГОСТ 23981-80 область применения - для оконцевания проводов и кабелей с алюминиевыми жилами особенности конструкции - оконцевание жил в наконечнике осуществляется опрессовкой материал: алюминий АД1М по ГОСТ 18475-82; зажимная часть должна изготавливаться из меди марки М0 и М1 по ГОСТ 859, ГОСТ 495 и соединяться с алюминиевой частью наконечника методом фрикционной диффузии. диаметр контактного стержня, мм - 10 D/d/d1, мм - 10,5/18/11 сечение токопроводящих жил: 70 мм² | ШТ | 349 | урс
401T | 2055811 | Наконечник ТА 16-8-5,4 | ГОСТ 9581-80, ГОСТ 23981-80 Область применения - для оконцевания предварительно защищенных от изоляции алюминиевых жил проводов и их присоединение к алюминиевым клеммам, шинам, зажимам и т.п. Особенности конструкции - оконцевание жил в наконечнике осуществляется опрессовкой Материал: алюминий Диаметр монтажного отверстия, мм – 8,4 мм Диаметр отверстия под проводник, мм – 5,4 мм D/d/d1/L, мм - 8,4/10/5,4/59 Сечение токопроводящих жил: 16 мм² | ШТ | 254 | урс
401T | 2004412 | Наконечник ТА 25-8-7 | ГОСТ 9581-80, ГОСТ 23981-80 Область применения - для оконцевания предварительно защищенных от изоляции алюминиевых жил проводов и их присоединение к алюминиевым клеммам, шинам, зажимам и т.п. Особенности конструкции - оконцевание жил в наконечнике осуществляется опрессовкой Материал: алюминий Диаметр монтажного отверстия, мм – 8,4 мм Диаметр отверстия под проводник, мм – 7 мм D/d/d1/L, мм – 8,4/12/7/62 Сечение токопроводящих жил: 25 мм² | ШТ | 30 | урс
401T | 2120623 | Наконечник ТА 35-10-8 | ГОСТ 9581-80, ГОСТ 23981-80 Область применения - для оконцевания предварительно защищенных от изоляции алюминиевых жил проводов и их присоединение к алюминиевым клеммам, шинам, зажимам и т.п. Особенности конструкции - оконцевание жил в наконечнике осуществляется опрессовкой Материал: алюминий Диаметр монтажного отверстия, мм – 10,5 мм Диаметр отверстия под проводник, мм – 8 мм D/d/d1/L, мм -10,5/14/8/68 Cечение токопроводящих жил: 35 мм² | ШТ | 3828 | урс
401T | 2114923 | Наконечник ТА 50-10-9 | ГОСТ 9581-80, ГОСТ 23981-80 Область применения - для оконцевания предварительно защищенных от изоляции алюминиевых жил проводов и их присоединение к алюминиевым клеммам, шинам, зажимам и т.п. Особенности конструкции - оконцевание жил в наконечнике осуществляется опрессовкой Материал: алюминий Диаметр монтажного отверстия, мм – 10,5 мм Диаметр отверстия под проводник, мм – 9 мм D/d/d1/L, мм - 10,5/16/9/75 Сечение токопроводящих жил: 50 мм² | ШТ | 8312 | урс
401T | 2028025 | Наконечник ТА 70-10-12 | ГОСТ 9581-80, ГОСТ 23981-80 Область применения - для оконцевания предварительно защищенных от изоляции алюминиевых жил проводов и их присоединение к алюминиевым клеммам, шинам, зажимам и т.п. Особенности конструкции - оконцевание жил в наконечнике осуществляется опрессовкой Материал: алюминий Диаметр монтажного отверстия, мм – 10,5 мм Диаметр отверстия под проводник, мм – 12 мм D/d/d1/L, мм -10,5/18/12/86 Cечение токопроводящих жил: 70 мм² | ШТ | 293 | урс
401T | 2060996 | Соединитель болтовой 4СБ 25-50 | ТУ 3449-014-99856433-2013 (или аналоги) Область применения - предназначен для соединения проводов и кабелей с алюминиевыми и медными жилами сечением от 25 до 50 мм2 на напряжение до 10кВ. Особенности конструкции - возможность монтажа на круглые и секторные одно- и многопроволочные жилы; конструкция соединителей позволяет монтировать их на секторные жилы без предварительного скругления. Для увеличения площади контакта корпуса с жилой внутренняя поверхность имеет рифления. Наличие болтов со срывной головкой позволяет производить монтаж без применения специального инструмента и обеспечивает надежное соединение и установленный по ГОСТ 17441-84 уровень токопроводности. Соединители имеют внутреннюю конструктивную перегородку, определяющую глубину захода жилы и служащую масляным стопором для жил кабелей с маслопропитанной бумажной изоляцией Материал корпуса: алюминиевый сплав Д16Т Материал болтов со срывной головкой: алюминиевый сплав Усилие на срыв болта, Н*м – 20-26 L/d/d1, мм – 66/19/11 Количество болтов, шт - 4 | ШТ | 25 | урс
401T | 2060998 | Соединитель болтовой 4СБ 70-120 | ТУ 3449-014-99856433-2013 (или аналоги) Область применения - предназначен для соединения проводов и кабелей с алюминиевыми и медными жилами сечением от 70 до 120 мм2 на напряжение до 10кВ. Особенности конструкции - возможность монтажа на круглые и секторные одно- и многопроволочные жилы; конструкция соединителей позволяет монтировать их на секторные жилы без предварительного скругления. Для увеличения площади контакта корпуса с жилой внутренняя поверхность имеет рифления. Наличие болтов со срывной головкой позволяет производить монтаж без применения специального инструмента и обеспечивает надежное соединение и установленный по ГОСТ 17441-84 уровень токопроводности. Соединители имеют внутреннюю конструктивную перегородку, определяющую глубину захода жилы и служащую масляным стопором для жил кабелей с маслопропитанной бумажной изоляцией Материал корпуса: алюминиевый сплав Д16Т Материал болтов со срывной головкой: алюминиевый сплав Усилие на срыв болта, Н*м – 28-32 L/d/d1, мм – 96/27/17 Количество болтов, шт - 4 | ШТ | 25 | урс
401T | 2361481 | БИРКА ДЛЯ КАБЕЛЯ ДО 1КВ У-134 100ШТ | ТУ 36-1440-82 (или аналог) область применения - предназначена для маркировки контрольных кабелей цвет - белый материал - пластмасса размер - 55х55х0,8 мм (квадратная) | УП | 2 | рза
401T | 2216704 | БИРКА ДЛЯ КОНТРОЛЬНОГО КАБЕЛЯ У-136 | ТУ 36-1440-82 (или аналог) область применения - предназначена для маркировки контрольных кабелей цвет - белый материал - пластмасса размер - 55х62х0,8 мм (треугольная) | Штука | 200 | рза
401T | 2264787 | ЗАЖИМ ЗН24-4 И16-В/В У3 | возможность крепления на DIN-рейку материал: каркас - негорючий полиамид Конструктивное исполнение выводов зажима – Винт-винт номинальное напряжение - 0,4 кВ номинальный ток, А - 16 максимальное сечение подключаемых проводов, мм2 – 4,0 Масса, кг, не более – 0,016 диапазон рабочих температур - от –25°С до +80°С | Штука | 610 | рза
401T | 2324909 | ЗАЖИМ ЗН24-4П16-В/В | возможность крепления на DIN-рейку материал: каркас - негорючий полиамид Конструктивное исполнение выводов зажима – Винт-винт номинальное напряжение - 0,4 кВ номинальный ток, А - 16 максимальное сечение подключаемых проводов, мм2 – 4,0 Масса, кг, не более – 0,016 диапазон рабочих температур - от –25°С до +80°С | Штука | 1030 | рза
401T | 2271938 | КЛЕММА M4/6 ПРОХОДНАЯ ВИНТОВАЯ | Клемма с винтовым зажимом, проходная. Назначение зажима: стандартный (фазный). Сечение провода 4 мм2. Номинальный ток 32 А. Напряжение 800 В. Ширина 6 мм (размеры 50х45х6 мм). Цвет серый. Ввод провода - боковой. Способ присоединения провода - винтовой. Способ крепления - на DIN-рейку. Материал корпуса - полиамид. Материал зажима - хромированная сталь. Длина зачистки изоляции - 10 мм. | Штука | 210 | рза
401T | 2236007 | НАКОНЕЧНИК ВИЛОЧНЫЙ НВИ 1,5-4 | ТУ 3424-001-59861269-2004 Тип наконечника - вилочный область применения - для оконцевания многожильных (гибких) медных проводов материал: медь М1, изоляция ПВХ покрытие: электролитическое лужение L/l/B/D/d1/S, мм - 21/12/7,2/4,3/1,7/0,8 диапазон сечений жил: 0,25-1,5 мм² | Штука | 500 | рза
401T | 2229997 | НАКОНЕЧНИК НВИ 2,5-4 | ТУ 3424-001-59861269-2004 Тип наконечника - вилочный область применения - для оконцевания многожильных (гибких) медных проводов материал: медь М1, изоляция ПВХ покрытие: электролитическое лужение L/l/B/D/d1, мм - 23/12/7,2/4,3/2,3/0,8 диапазон сечений жил: 1,0-2,5 мм² | Штука | 800 | рза
401T | 2109413 | НАКОНЕЧНИК НШВИ 1,5-12 | ТУ 3424-001-59861269-2004 область применения - для оконцевания методом опрессовки многожильных медных проводников. материал коннектора: медь марки М1, покрытие коннектора: электролитическое лужение материал изоляции: полипропилен, не содержит галогенов сечение: 1,5 мм² L/L1/D/d/d1, мм – 19,4/12/4,3/2,6/2,3; F – 14мм | Штука | 500 | рза
401T | 2252536 | НАКОНЕЧНИК НШВИ 1,5-8 | ТУ 3424-001-59861269-2004 область применения - для оконцевания методом опрессовки многожильных медных проводников. материал коннектора: медь марки М1, покрытие коннектора: электролитическое лужение материал изоляции: полипропилен, не содержит галогенов сечение: 1,5 мм² L/L1/D/d/d1, мм – 14,3/8/3,6/2/1,6; F – 10мм; Те температурный диапазон: от -40°С до +105°С | Штука | 800 | рза
401T | 2277026 | НАКОНЕЧНИК НШВИ 2,5-12 | ТУ 3424-001-59861269-2004 область применения - для оконцевания методом опрессовки многожильных медных проводников. материал коннектора: медь марки М1, покрытие коннектора: электролитическое лужение материал изоляции: полипропилен, не содержит галогенов сечение: 2,5 мм² L/L1/D/d/d1, мм – 19,4/12/4,3/2,6/2,3; F – 14мм; Те температурный диапазон: от -40°С до +105°С | Штука | 500 | рза
401T | 2375425 | СТЯЖКА HYPERLINE GT-100MBC 100X2,5 100ШТ | материал - пластик длина, мм - 100 ширина, мм – 2,5 цвет – белый или черный (устойчив к ультрафиолету) температурный диапазон - от – 45°С до +85°С Наличие фиксирующего замка одностороннего хода, неразъемного | УП | 20 | рза
401T | 2296129 | СТЯЖКА HYPERLINE GT-150IC 150X3,6 100ШТ | материал - пластик длина, мм - 150 ширина, мм – 3,6 цвет – белый или черный (устойчив к ультрафиолету) температурный диапазон - от – 45°С до +85°С Наличие фиксирующего замка одностороннего хода, неразъемного | УП | 20 | рза
401T | 2362337 | СТЯЖКА HYPERLINE GT-200IC 200X3,6 100ШТ | материал - пластик длина, мм - 200 ширина, мм – 3,6 цвет – белый или черный (устойчив к ультрафиолету) температурный диапазон - от – 45°С до +85°С | УП | 15 | рза
401T | 2012754 | СТЯЖКА КАБЕЛЬНАЯ 3,6Х150 100ШТ | материал - пластик длина, мм - 150 ширина, мм – 3,6 цвет – белый или черный (устойчив к ультрафиолету) температурный диапазон - от – 45°С до +85°С | УП | 10 | рза
401T | 2351797 | СТЯЖКА КАБЕЛЬНАЯ 3Х200 100ШТ | материал - пластик длина, мм - 200 ширина, мм – 3 цвет – белый или черный (устойчив к ультрафиолету) температурный диапазон - от – 45°С до +85°С Наличие фиксирующего замка одностороннего хода, неразъемного | УП | 30 | рза
401Т | 2004164 | Кабель-канал 16х16 | Тип изделия Кабель-канал Материал изделия ПВХ Цвет Белый Крышка Да Ширина, мм 16 Высота, мм 16 Покрытие Необработанная поверхность Пожаробезопасность Не распространяет горение Температура монтажа от -15C до +60 | М | 80 | укитасу
401Т | 2012754 | Стяжка кабельная 3,6х150 100шт | Стяжка нейлоновая неоткрывающаяся, безгалогенная (halogen free), 150x3.6 мм, полиамид 6.6, -40°C - +85°C (100 шт) | УП | 95 | укитасу
401Т | 2018067 | Стяжка кабельная 4,8х300 | Стяжка нейлоновая неоткрывающаяся, безгалогенная (halogen free), 300x4,8 мм, полиамид 6.6, -40°C - +85°C | ШТ | 100 | укитасу
401Т | 2021945 | Стяжка кабельная 3,5х200 100шт | Стяжка нейлоновая неоткрывающаяся, безгалогенная (halogen free), 200x3.5 мм, полиамид 6.6, -40°C - +85°C (100 шт) | УП | 2 | укитасу
401Т | 2028622 | Гильза термоусаживаемая КДЗС-60 | Комплект для защиты места сварки (КДЗС) оптического волокна кабеля. Диаметр внешней оболочки КДЗС после усадки, мм 3 Длина, мм 60 | ШТ | 100 | укитасу
401Т | 2057359 | Кабель-канал 25х16 | Тип изделия Кабель-канал Материал изделия ПВХ Цвет Белый Крышка Да Ширина, мм 25 Высота, мм 16 Покрытие Необработанная поверхность Пожаробезопасность Не распространяет горение Температура монтажа от -15C до +60 | М | 30 | укитасу
401Т | 2123591 | Бирка пласт. кабел.квадрат. БКП 01 | Размер: длина каждой стороны 55 мм, отверстие под стяжку 11мм х 3.5 мм. Материал: полипропилен Цвет: белый Рабочая температура: -40°С +105°С | ШТ | 200 | укитасу
401Т | 2216630 | Бирка для кабеля до 1кВ У-134 | Материал: Пластик Длина: 55 мм Модель/исполнение: Бирка (маркировочная пластинка) Ширина: 55 мм Цвет: Белый Способ монтажа : Подвешивание | ШТ | 400 | укитасу
401Т | 2230892 | Стяжка кабельная 4,8х200 черный 100шт | Стяжка нейлоновая неоткрывающаяся, безгалогенная (halogen free), 200x4,8 мм, полиамид 6.6, -40°C - +85°C (100 шт) | УП | 6 | укитасу
401Т | 2252551 | Наконечник НШвИ 2,5-8 | Тип используемого кабеля один провод Длина контактной части, мм 8 Функциональное назначение наконечник втулочный Серия ншви Максимальное сечение зажимаемого провода,кв.мм 2,5 Цвет изолятора синий Наличие изоляции есть | ШТ | 100 | укитасу
401Т | 2270440 | Стяжка кабельная 2,5х100 100шт | Стяжка нейлоновая неоткрывающаяся, безгалогенная (halogen free), 100x2.5 мм, полиамид 6.6, -40°C - +85°C (100 шт) | УП | 86 | укитасу
401Т | 2270445 | Стяжка кабельная 3,6х300 100шт | Стяжка нейлоновая неоткрывающаяся, безгалогенная (halogen free), 300x3.6 мм, полиамид 6.6, -40°C - +85°C (100 шт) | УП | 11 | укитасу
401Т | 2271825 | Стяжка кабельная 2,5х160 100шт | Стяжка нейлоновая неоткрывающаяся, безгалогенная (halogen free), 160x2.5 мм, полиамид 6.6, -40°C - +85°C (100 шт) | УП | 1 | укитасу
401Т | 2271826 | Стяжка кабельная 2,5х200 100шт | Стяжка нейлоновая неоткрывающаяся, безгалогенная (halogen free), 200x2.5 мм, полиамид 6.6, -40°C - +85°C (100 шт) | УП | 69 | укитасу
401Т | 2271827 | Стяжка кабельная 4,5х360 100шт | Стяжка нейлоновая неоткрывающаяся, безгалогенная (halogen free), 360x4.5 мм, полиамид 6.6, -40°C - +85°C (100 шт) | УП | 1 | укитасу
401Т | 2274072 | Стяжка кабельная 4,8х400 черный 100шт | Стяжка нейлоновая неоткрывающаяся, безгалогенная (halogen free), 400x4,8 мм, полиамид 6.6, -40°C - +85°C (100 шт) | УП | 13 | укитасу
401Т | 2276057 | Стяжка кабельная 2,5х150 100шт | Стяжка нейлоновая неоткрывающаяся, безгалогенная (halogen free), 150x2.5 мм, полиамид 6.6, -40°C - +85°C (100 шт) | УП | 93 | укитасу
401Т | 2276727 | Стяжка кабельная 5,0х400 100шт | Стяжка нейлоновая неоткрывающаяся, безгалогенная (halogen free), 400x5.0 мм, полиамид 6.6, -40°C - +85°C (100 шт) | УП | 1 | укитасу
401Т | 2279738 | Гильза термоусаживаемая КДЗС-40 | Комплект для защиты места сварки (КДЗС) оптического волокна кабеля. Диаметр внешней оболочки КДЗС после усадки, мм 2,6 Длина, мм 40 | ШТ | 100 | укитасу
401Т | 2280079 | Кронштейн для монтажа муфт МТОК | Предназначен для закрепления на рабочем столе муфт МТОК для удобства проведения монтажных работ. Вес — 1,9 кг. | ШТ | 1 | укитасу
401Т | 2282433 | Кабель-канал 25х16х2000 | Тип изделия Кабель-канал Материал изделия ПВХ Цвет Белый Крышка Да Длина, мм 2000 Ширина, мм 25 Высота, мм 16 Покрытие Необработанная поверхность Пожаробезопасность Не распространяет горение Температура монтажа от -15C до +60 | ШТ | 200 | укитасу
401Т | 2287806 | Стяжка кабельная 3,0х150 100шт | Стяжка нейлоновая неоткрывающаяся, безгалогенная (halogen free), 150x3.0 мм, полиамид 6.6, -40°C - +85°C (100 шт) | УП | 55 | укитасу
401Т | 2289209 | Стяжка кабельная 3,6х200 100шт | Стяжка нейлоновая неоткрывающаяся, безгалогенная (halogen free), 200x3.6 мм, полиамид 6.6, -40°C - +85°C (100 шт) | УП | 30 | укитасу
401Т | 2291100 | Кабель-канал 40х25х2000 | Тип изделия Кабель-канал Материал изделия ПВХ Цвет Белый Крышка Да Длина, мм 2000 Ширина, мм 40 Высота, мм 25 Покрытие Необработанная поверхность Пожаробезопасность Не распространяет горение Температура монтажа от -15C до +60 | ШТ | 134 | укитасу
401Т | 2297544 | Кабель-канал 110х60мм | Тип изделия Кабель-канал Материал изделия ПВХ Цвет Белый Крышка Да Ширина, мм 110 Высота, мм 60 Покрытие Необработанная поверхность Пожаробезопасность Не распространяет горение Температура монтажа от -15C до +60 | М | 16 | укитасу
401Т | 2315509 | Кабель-канал 25х25 | Тип изделия Кабель-канал Материал изделия ПВХ Цвет Белый Крышка Да Ширина, мм 25 Высота, мм 25 Покрытие Необработанная поверхность Пожаробезопасность Не распространяет горение Температура монтажа от -15C до +60 | М | 28 | укитасу
401Т | 2325260 | Кабель-канал 20х10 | Тип изделия Кабель-канал Материал изделия ПВХ Цвет Белый Крышка Да Ширина, мм 20 Высота, мм 10 Покрытие Необработанная поверхность Пожаробезопасность Не распространяет горение Температура монтажа от -15C до +60 | М | 50 | укитасу
401Т | 2332519 | Кабель-канал перф. IEK ИМПАКТ 40х40х2000 | Высота: 40 мм Ширина: 40 мм Шаг перфорации: 6 мм Ширина выреза: 4 мм Тип боковой стенки: С щелевой перфорацией/прорезами Длина: 2000 мм Полезное сечение: 817 мм² Способ или тип крепления: Перфорация на основании Цвет: Серый камень/гранит Материал:ПВХ (PVC) Монтажная температура: -15...+60 °C | ШТ | 20 | укитасу
401Т | 2332694 | Кабель-канал перф. IEK ИМПАКТ 25х40х2000 | Высота: 40 мм Ширина: 25 мм Шаг перфорации: 6 мм Ширина выреза: 4 мм Тип боковой стенки: С щелевой перфорацией/прорезами Длина: 2000 мм Полезное сечение: 817 мм² Способ или тип крепления: Перфорация на основании Цвет: Серый камень/гранит Материал:ПВХ (PVC) Монтажная температура: -15...+60 °C | ШТ | 14 | укитасу
401Т | 2334460 | Кабель-канал 100х40х2000 Праймер | Ширина: 100 мм Глубина: 40 мм Длина: 2000 мм Количество крышек: 1 Ширина крышки 1: 75 мм Материал: Пластик Вид или марка материала: ПВХ (PVC) Цвет: Чисто белый Номер цвета RAL: 9010 Конструкция задней стенки - внутр сторона: Перфорированный Кол-во направ для уст доп разделителей: 3 Полезное сечение: 3100 мм² | ШТ | 38 | укитасу
401Т | 2337009 | Наконечник НШвИ 0,5-8 | Тип используемого кабеля один провод Длина контактной части, мм 8 Функциональное назначение наконечник втулочный Серия ншви Максимальное сечение зажимаемого провода,кв.мм 0,5 Цвет изолятора белый Наличие изоляции есть | ШТ | 200 | укитасу
401Т | 2343038 | Кабель-канал 80х80 | Тип изделия Кабель-канал Материал изделия ПВХ Цвет Белый Крышка Да Длина, мм 2000 Ширина, мм 80 Высота, мм 80 Покрытие Необработанная поверхность Пожаробезопасность Не распространяет горение Температура монтажа от -15C до +60 | ШТ | 8 | укитасу
401Т | 2343053 | Кабель-канал 60х60 | Тип изделия Кабель-канал Материал изделия ПВХ Цвет Белый Крышка Да Длина, мм 2000 Ширина, мм 60 Высота, мм 60 Покрытие Необработанная поверхность Пожаробезопасность Не распространяет горение Температура монтажа от -15C до +60 | ШТ | 10 | укитасу
401Т | 2347762 | Кабель-канал напольный Элекор 70х16 | Ширина: 70 мм Высота: 16 мм Количество секций: 3 Материал: Пластик Цвет: Прочее Номер цвета RAL: 7023 Кол-во каналов: 1 | М | 10 | укитасу
401Т | 2351300 | Наконечник НШвИ(2) 0,5-8 | Тип используемого кабеля два провода Длина контактной части, мм 8 Функциональное назначение наконечник втулочный Серия ншви Максимальное сечение зажимаемого провода,кв.мм 0,5 Цвет изолятора белый Наличие изоляции есть | ШТ | 100 | укитасу
401Т | 2351931 | Стяжка кабельная 4х200 черный 100шт | Стяжка нейлоновая неоткрывающаяся, безгалогенная (halogen free), 200x4.0 мм, полиамид 6.6, -40°C - +85°C (100 шт) | УП | 10 | укитасу
401Т | 2352714 | Стяжка кабельная КСС 5,0х250 100шт | Стяжка нейлоновая неоткрывающаяся, безгалогенная (halogen free), 250x5.0 мм, полиамид 6.6, -40°C - +85°C (100 шт) | УП | 5 | укитасу
401Т | 2356292 | Наконечник НШвИ 0,34-8 | Тип используемого кабеля один провод Длина контактной части, мм 8 Функциональное назначение наконечник втулочный Серия ншви Максимальное сечение зажимаемого провода,кв.мм 0,34 Цвет изолятора зеленый Наличие изоляции есть | ШТ | 300 | укитасу
401Т | 2357433 | Кабель-канал 25х30х2000 | Тип изделия Кабель-канал Материал изделия ПВХ Цвет Белый Крышка Да Длина, мм 2000 Ширина, мм 25 Высота, мм 30 Покрытие Необработанная поверхность Пожаробезопасность Не распространяет горение Температура монтажа от -15C до +60 | ШТ | 20 | укитасу
401Т | 2360169 | Стяжка кабельная 3,6х250 100шт | Стяжка нейлоновая неоткрывающаяся, безгалогенная (halogen free), 250x3.6 мм, полиамид 6.6, -40°C - +85°C (100 шт) | УП | 25 | укитасу
401Т | 2360855 | Кабель-канал 100х60 2м | Тип изделия Кабель-канал Материал изделия ПВХ Цвет Белый Крышка Да Длина, мм 2000 Ширина, мм 100 Высота, мм 60 Покрытие Необработанная поверхность Пожаробезопасность Не распространяет горение Температура монтажа от -15C до +60 | ШТ | 10 | укитасу
401Т | 2361727 | Кабель-канал 80х40 2м | Тип изделия Кабель-канал Материал изделия ПВХ Цвет Белый Крышка Да Длина, мм 2000 Ширина, мм 80 Высота, мм 40 Покрытие Необработанная поверхность Пожаробезопасность Не распространяет горение Температура монтажа от -15C до +60 | ШТ | 16 | укитасу
401Т | 2374985 | Стяжка кабельная 3,5х300 100шт | Стяжка нейлоновая неоткрывающаяся, безгалогенная (halogen free), 300x3.5 мм, полиамид 6.6, -40°C - +85°C (100 шт) | УП | 26 | укитасу
401Т | 2375177 | Кабель-канал напольный 70х19 серый 2м | Тип изделия Кабель-канал напольный Материал изделия ПВХ Цвет серый Длина, мм 2000 Ширина, мм 70 Высота, мм 19 Тип крепления С винтовым креплением Пожаробезопасность Не распространяет горение Температура монтажа от -15C до +60 | ШТ | 4 | укитасу
401Т | 2375425 | Стяжка Hyperline GT-100MBC 100x2,5 100шт | Стяжка нейлоновая неоткрывающаяся, безгалогенная (halogen free), 100x2.5 мм, полиамид 6.6, -40°C - +85°C (100 шт) | УП | 54 | укитасу
401Т | 2376607 | Упор на DIN-рейку KD3 (MR35) Klemsan | Изоляционный материал PA Класс воспламеняемости acc. до UL 94 V2 Рабочая температура Мин.-Макс. -55 / 120 °C Размеры Ширина 8 mm Длина 45,0 Высота 30,0 / 37,5 mm | ШТ | 100 | укитасу
401Т | 2385969 | Стяжка кабельная 4,8х450 100шт | Стяжка нейлоновая неоткрывающаяся, безгалогенная (halogen free), 450x4,8 мм, полиамид 6.6, -40°C - +85°C (100 шт) | УП | 5 | укитасу
401Т | 2388224 | Наконечник НШвИ 1,5-12 100шт | Тип используемого кабеля один провод Длина контактной части, мм 12 Функциональное назначение наконечник втулочный Серия ншви Максимальное сечение зажимаемого провода,кв.мм 1,5 Цвет изолятора черный Наличие изоляции есть | УП | 6 | укитасу
401Т | 2110006 | Зажим Крокодил FD-1720 200А | общая длина зажима – 150 мм; номинальный ток/рабочий ток – 200 Ампер; цвет изолятора – красный/черный. | шт | 8 | сд
401Т | 2110005 | Зажим Крокодил FD-1719 100А | общая длина зажима – 105 мм; номинальный/рабочий ток – 100 Ампер; цвет изолятора – красный/черный. | шт | 10 | сд
401Т | 2276057 | Стяжка кабельная 2,5х150 100шт | Область применения – для прокладки проводов, крепления проводов/кабелей к конструкциям при их прокладке, соединения проводов в жгут. Материал – нейлон. Замковый механизм - неразъемный, одностороннего хода. Диапазон рабочих температур, не менее - от -35 до +50 °С. Цвет – белый. | УП | 5 | омкэ
401T | 2268624 | Наконечник кабельный ТАМ-35-10-8 | ГОСТ 9581-80, ГОСТ 23981-80 | ШТ | 8 | спс
401T | 2332094 | Лоток перфорирован. 500х100х3000 1,0 DKC | Сертификат:ССБК RU.ПБ09.H000911 | ШТ | 10 | спс
401Т | 2271827 | Стяжка кабельная 4,5х360 100шт | Область применения - предназначены для бандажирования, крепления и маркировки кабелей при проведении электромонтажных работ | уп. | 6 | ахо
|  |  | Материал - нейлон 66 (не поддерживает горение) |  |  | ахо
|  |  | Длина, мм - 360 |  |  | ахо
|  |  | Ширина, мм – 4,5 |  |  | ахо
|  |  | Диаметр обхвата, мм: 3-50 |  |  | ахо
|  |  | Цвет - белый |  |  | ахо
|  |  | Температурный диапазон - от –40°С до +85°С |  |  | ахо
|  |  | Минимальное разрывающее усилие, кг - 22 |  |  | ахо
|  |  | Наличие фиксирующего замка одностороннего хода, неразъемного |  |  | ахо
401Т | 2270708 | Стяжка кабельная 8,0х450 50шт | Тип изделия Стяжка | уп. | 10 | ахо
|  |  | Материал изделия Нейлон |  |  | ахо
|  |  | Длина, мм 450 |  |  | ахо
|  |  | Ширина, мм 8 |  |  | ахо
401Т | 2234347 | Стяжка кабельная 4,8х250 100шт | Область применения - предназначены для бандажирования, крепления и маркировки кабелей при проведении электромонтажных работ | уп. | 10 | ахо
|  |  | Материал – полиамид 6,6 (нейлон) |  |  | ахо
ахо
|  |  | L, мм – 250; W, мм – 4,8 |  |  | ахо
|  |  | Фасовка – 100шт |  |  | ахо
|  |  | Замок ленточного хомута - пластиковый замок-застежка |  |  | ахо
|  |  | Исполнение - с внутренним зубчатым зацеплением |  |  | ахо
401Т | 2262375 | Стяжка кабельная 3,0х200 100шт | Область применения - предназначены для бандажирования, крепления и маркировки кабелей при проведении электромонтажных работ | уп. | 10 | ахо
|  |  | Материал - нейлон 6.6 (не поддерживает горение) |  |  | ахо
|  |  | Длина, мм - 200 |  |  | ахо
|  |  | Ширина, мм – 2,5 |  |  | ахо
|  |  | Диаметр обхвата, мм: 3-50 |  |  | ахо
|  |  | Цвет - белый |  |  | ахо
|  |  | Температурный диапазон - от –40°С до +85°С |  |  | ахо
|  |  | Минимальное разрывающее усилие, кг - 8 |  |  | ахо
401Т | 2057359 | Кабель-канал 25х16 | Область применения – для прокладки проводов, в виде профиля П-образного сечения (лотка) | м. | 50 | ахо
|  |  | Кабель-канал изготовлен из ПВХ |  |  | ахо
|  |  | Общая длина - 2 м |  |  | ахо
|  |  | Ширина – 25 мм |  |  | ахо
|  |  | Высота – 16 мм |  |  | ахо
|  |  | ТУ 5772-002-57453845-2009 |  |  | ахо
|  |  | Цвет - белый |  |  | ахо
401Т | 2291100 | Кабель-канал 40х25х2000 | Область применения – применяются для прокладки слаботочных, силовых и информационных коммуникаций открытым способом. | шт. | 20 | ахо
|  |  | Материал - пластик |  |  | ахо
|  |  | Ширина, мм – 40 |  |  | ахо
|  |  | Глубина, мм - 25 |  |  | ахо
|  |  | Длина, мм - 2000 |  |  | ахо
|  |  | Степень защиты – IP54 |  |  | ахо
|  |  | Цвет - белый |  |  | ахо