## Лист1
Приложение 1 к ТЗ на комплексный капитальный ремонт ВЛ 35-110 кВ
№ п/п | Наименование объекта | Инв.№ | Верхнее ТМ | Наименование и перечень работ | Единица измерения | Количество | Примечание (№ опоры)
1 | 2 | 3 | 4 | 5 | 6 | 7 | 8
1 | ВЛ35кВ Западная Двина-Улин | 69441760, 69441590 | VL035-001789 | Замена предупреждающих плакатов на металлической опоре | плакатов | 9 | 1/1, 1/2, 1/3, 1/4, 1/5, 1/6, 26/90, 114/102, 1/115
|  |  |  | Замена дефектного стеклянного изолятора на анкерной опоре | изолятор | 1 | 1/115
|  |  |  | Замена дефектного стеклянного изолятора на промежуточной опоре | изолятор | 9 | 27, 30, 73, 3/113, 2/114, 9/107,16/100,20/96
|  |  |  | Замена провода (демонтаж,монтаж) | км | 11.3 | 69-90
|  |  |  | Выправка ж/б промежуточной одностоечной свободностоящей ж/б опоры | опора | 4 | 10,25,79,88
|  |  |  | Вырубка деревьев, угрожающих падением на провода ВЛ.Деревья диаметром ствола на расстоянии 1м от земли, мм 100-150мм | шт | 5 | 25-26, 26-27, 28-29, 29-30
|  |  |  | Вырубка деревьев, угрожающих падением на провода ВЛ.Деревья диаметром ствола на расстоянии 1м от земли, мм 150-200мм | шт | 5
|  |  |  | Вырубка деревьев, угрожающих падением на провода ВЛ.Деревья диаметром ствола на расстоянии 1м от земли, мм 250-400мм | шт | 5
|  |  |  | Заделка трещин, выбоин, фундамента опоры | фундамент | 4 | 5/5
2 | ВЛ35кВ Рамешки – Киверичи с отпайкой на ПС Диево | 6950015112 | VL035-001871 | Замена дефектного стеклянного изолятора на анкерной опоре | изолятор | 2 | 146(Основная ЛЭП), 1(отп Диево)
|  |  |  | Замена дефектного стеклянного изолятора на промежуточной опоре | изолятор | 6 | 74,79,98,102,145,196
|  |  |  | Замена дефектного фарфорового изолятора на промежуточной опоре | изолятор | 8 | 102, 175
|  |  |  | Ремонт участка провода | участок | 2 | 147-148(в.ф,ср.ф.)
|  |  |  | Выправка ж/б промежуточной одностоечной свободностоящей ж/б опоры | опора | 20 | 3, 9, 86, 91, 106, 114,121, 129, 132,135, 140,149,151,153,157,158,167,186,193,209
|  |  |  | Заделка трещин, выбоин, на ж/б опоре | опора | 6 | 110,127,142,144,164,193
|  |  |  | Замена траверс на промежуточной ж/б опоре | траверса | 12 | 147,149,150,151
|  |  |  | Ремонт контура заземления | опора | 3 | 158,176,178
|  |  |  | Снятие гнезд с опор | опора | 3 | 14,43,99
|  |  |  | Нанесение нумерации на ж/б стойки | опора | 203 | 2-5,7-14,16-30,32-42,44-98,100-145,147-190,192-205,207,209-214
|  |  |  | Установка предупреждающих плакатов на металической опоре | опора | 12 | 1,6,15,31,43,99,146,191,206,208,215; отп Диево - №133-1
|  |  |  | Нанесение расцветки фаз | опора | 3 | 1, 133-1,215
3 | ВЛ35кВ Рамешки - Толмачи | 6950015104 | VL035-001872 | Замена дефектного стеклянного изолятора на промежуточной опоре | изолятор | 10 | 31,43,79,100,105,107,130,145
|  |  |  | Замена дефектного фарфорового изолятора на промежуточной опоре | изолятор | 32 | 137,138,144
|  |  |  | Замена дефектного фарфорового изолятора на анкерной опоре | изолятор | 30 | 153
|  |  |  | Ремонт участка провода | участок | 1 | 110-111
|  |  |  | Закрепление спуска г/т | опора | 1 | 6
|  |  |  | Выправка ж/б промежуточной одностоечной свободностоящей ж/б опоры | опора | 15 | 35-1,20,22,74,76,82,81,84,86,101,102,103,104,106,112,131
|  |  |  | Заделка трещин, выбоин, на ж/б опоре | опора | 3 | 61,71,86
|  |  |  | Нанесение нумерации на ж/б стойки | опора | 156 | 3-10,12-33,35-96,98-130,132-152,154-162
|  |  |  | Установка предупреждающих плакатов на металической опоре | опора | 7 | 1/1, 2/2, 11/11, 34,97,131,153
|  |  |  | Нанесение расцветки фаз | опора | 2 | 1, 162